## Plan1
Ministério da Educação
Universidade Federal de Santa Maria
Prefeitura da Cidade Universitária
Divisão de Obras e Projetos
CENTRO DE EDUCAÇÃO - SALAS DE AULA
ORÇAMENTO ANALÍTICO
ITEM | DESCRIÇÃO | QTD | UN | MAT. | MÃO-DE-OBRA | PREÇO SERVIÇO | TOTAL | VALOR TOTAL
1 | SERVIÇOS INICIAIS | [6 empty] | 18881.3175
1.1 | SERVIÇOS TÉCNICOS
1.1.1 | Orçamento, cronograma e visita. | VB | VB |  |  | 350 | 350
1.1.2 | Projeto Estrutural | VB | VB |  |  | 3000 | 3000
1.2 | SERVIÇOS PRELIMINARES
1.2.1 | Cópias e despesas legais. | VB | VB |  |  | 400 | 400
1.3 | INSTALAÇÕES PROVISÓRIAS
1.3.1 | Barracão e Intalações Provisórias | 20 | m² | 80 | 20 | 100 | 2000
1.3.2 | Locação da obra. | 631.61 | m² | 0.9 | 0.85 | 1.75 | 1105.3175
1.3.3 | Placa de obra | VB | VB |  |  | 200 | 200
1.4 | LIMPEZA DA OBRA
1.4.1 | Limpeza permanente e final | 210 | d | 0.6 | 7 | 7.6 | 1596
1.4.2 | Caçambas de entulhos | 10 | un |  | 65 | 65 | 650
1.5 | TRANSPORTE
1.5.1 | Transporte externo e interno | 210 | d |  | 20 | 20 | 4200
1.6 | TRABALHO EM TERRA E DEMOLIÇÕES
1.6.1 | Limpeza do terreno | 800 | m² |  | 0.5 | 0.5 | 400
1.6.2 | Escavação manual | 60 | m³ |  | 13 | 13 | 780
1.6.3 | Aterro externo com argila compactado mecanicamente | 200 | m³ | 6 | 15 | 21 | 4200
2 | INFRA-ESTRUTURA | [6 empty] | 31010.8
2.1 | Estaca escavada diâmetro 30cm, (6x10) | 60 | m | 33 | 22 | 55 | 3300
2.2 | Estaca escavada diâmetro 40cm, (6x30) | 180 | m | 38 | 26 | 64 | 11520
2.3 | Estaca escavada diâmetro 50cm, (6x8) | 48 | m | 50 | 35 | 85 | 4080
2.4 | Vigas de fundação, (245,83x0,15x0,40) | 14.75 | m³ | 600 | 200 | 800 | 11800
2.5 | Camada de brita c/ argamassa,(245,85x0,15x0,03) | 1.11 | m³ | 200 | 80 | 280 | 310.8
3 | SUPRAESTRUTURA | [6 empty] | 92747.3
3.1 | CONCRETO ARMADO
3.1.1 | Vigas (329,30x0,17x0,45) | 25.86 | m³ | 670 | 300 | 970 | 25084.2
3.1.2 | Pilares (0,25x0,35x2,60x22 + 0,25x0,35x4,45x22)) | 13.57 | m³ | 700 | 330 | 1030 | 13977.1
3.1.3 | Laje de concreto (631,61x0,10) | 63.16 | m³ | 600 | 250 | 850 | 53686
4 | PAREDES OU ELEMENTO DIVISÓRIOS | [6 empty] | 59122.47
4.1 | ALVENARIAS
4.1.1 | Alvenaria com tijolos de 6 furos 20cm | 371.79 | m² | 22 | 11 | 33 | 12269.07
4.1.2 | Alvenaria com tijolos 6 furos 15cm | 430 | m² | 20 | 10 | 30 | 12900
4.2 | ESQUADRIAS
4.2.1 | Báscula de Ferro Cantoneira, J1,J2, J3, Jc | 110.45 | m² | 140 | 15 | 155 | 17119.75
4.2.2 | Caixilho veneziana de madeira(2x0,80x0,80) | 1.28 | m² | 300 | 15 | 315 | 403.2
4.2.3 | Porta de ferro 2 folhas, (P180) | 4.14 | m² | 250 | 40 | 290 | 1200.6
4.2.4 | Porta de madeira (100x210cm) | 6 | un | 200 | 40 | 240 | 1440
4.2.5 | Porta de madeira (90x210cm ) | 3 | un | 190 | 40 | 230 | 690
4.2.6 | Porta de madeira (70x210cm ) | 8 | um | 160 | 40 | 200 | 1600
4.2.7 | Veneziana de ferro (3x1,50) | 4.5 | m² | 180 | 15 | 195 | 877.5
4.3 | PEITORIS
4.3.1 | Peitoril de basalto de tear | 78 | m | 25 | 9 | 34 | 2652
4.4 | VIDROS
4.4.1 | Vidro liso 3mm. | 109.27 | m² | 38 | 7 | 45 | 4917.15
4.4.2 | Vidro fantasia | 6.7 | m² | 38 | 7 | 45 | 301.5
4.5 | FERRAGENS
4.5.1 | Dobradiças latão cromadas c/ parafusos para porta | 44 | un | 8 | 2 | 10 | 440
4.5.2 | Fechadura Cilindro Cromada, Papaiz | 9 | un | 110 | 10 | 120 | 1080
4.5.3 | Fechadura Cilindro Cromada, Papaiz, p/ banheiro | 10 |  | 90 | 10 | 100 | 1000
4.5.4 | Fixador de folha Soprano- FC 264 | 19 | un | 4.8 | 3 | 7.8 | 148.2
4.5.5 | Fecho de embutir- Aliança FC | 1 | un | 13.5 | 5 | 18.5 | 18.5
4.5.6 | Fechadura de segurança | 1 | un | 60 | 5 | 65 | 65
5 | COBERTURAS E PROTEÇÕES | [6 empty] | 34371.39
5.1 | Estrutura de madeira p/ telha ondulada | 596.7 | m² | 15 | 9 | 24 | 14320.8
5.2 | Cobertura com telhas onduladas | 596.7 | m² | 16 | 5 | 21 | 12530.7
5.3 | Cumieiras p/ telhas onduladas | 28 | m | 28 | 4 | 32 | 896
5.4 | Cumieiras c/ lanternim | 8 | m | 63 | 5 | 68 | 544
5.5 | Algeroz de chapa galvanizada | 45.14 | m | 17 | 3.5 | 20.5 | 925.37
5.6 | Calha de chapa galvaniozada | 80.6 | m | 35 | 4 | 39 | 3143.4
5.2 | PROTEÇÕES
5.2.1 | Impermeabilização de vigas de fundações | 245.83 | m | 3 | 1 | 4 | 983.32
5.2.2 | Impermeabilização de laje dos reservatórios | 13.16 | m² | 30 | 10 | 40 | 526.4
5.2.3 | Tratamento da Junta de Dilatação | 21.8 | m | 20 | 3 | 23 | 501.4
6 | REVESTIMENTOS | [6 empty] | 58371.425
6.1 | REVESTIMENTOS INTERNO E EXTERNO
6.1.1 | Chapisco | 2362.37 | m² | 1.25 | 1.25 | 2.5 | 5905.925
6.1.2 | Reboco paulista externo | 770 | m² | 3 | 6 | 9 | 6930
6.1.3 | Revestimento de Azulejo | 150 | m² | 25 | 8 | 33 | 4950
6.1.4 | Emboço | 1254 | m² | 4 | 3 | 7 | 8778
6.1.5 | Reboco | 1254 | m² | 2 | 2 | 4 | 5016
6.1.6 | Emboço deesempenado | 410 | m | 5 | 4 | 9 | 3690
6.2 | PINTURA
6.2.1 | Com tinta acrílica em paredes internas e externas. | 1363 | m² | 5 | 3 | 8 | 10904
6.2.2 | Com tinta PVA em tetos | 663 | m² | 3.5 | 3 | 6.5 | 4309.5
6.2.3 | Com tinta esmalte e massa em madeira. | 93 | m² | 7 | 7 | 14 | 1302
6.2.4 | Com tinta esmalte em esquadria met. c/fundo. | 240 | m² | 5 | 5 | 10 | 2400
6.2.5 | Em rodapé com massa | 210 | m | 0.6 | 2 | 2.6 | 546
6.2.6 | Textura acrílica e esmalte | 260 | m² | 9.5 | 4.5 | 14 | 3640
7 | PAVIMENTAÇÕES | [6 empty] | 60555.6
7.1 | Colchão de brita | 29 | m³ | 45 | 15 | 60 | 1740
7.2 | Contrapiso 7cm com impermeabilizante | 589 | m² | 18 | 7 | 25 | 14725
7.3 | Cerâmica PEI 5 | 45.2 | m² | 37 | 9 | 46 | 2079.2
7.4 | Tacos de madeira ipê cerne c/ lixa e cera | 410 | m² | 46 | 14 | 60 | 24600
7.5 | Basalto polido | 122 | m² | 52 | 15 | 67 | 8174
7.6 | Cimento alisado substação | 9 | m² | 9 | 9 | 18 | 162
7.7 | Rodapé de madeira | 210 | m | 5 | 2 | 7 | 1470
7.8 | Soleiras de pedra | 1.8 | m | 25 | 6 | 31 | 55.8
7.9 | Rodapé de pedra | 76 | m | 18 | 5 | 23 | 1748
7.10 | Calçada c/ sextavados | 177.6 | m² | 23 | 5 | 28 | 4972.8
7.11 | Grama em leivas | 118.4 | m² | 5 | 2 | 7 | 828.8
8 | HIDRO-SANITÁRIO | [6 empty] | 19201
8.1 | Torneira bóia, 1" | 2 | un | 50 | 15 | 65 | 130
8.2 | Registro de Gaveta, 3/4" , c/ acabamento | 5 | un | 45 | 10 | 55 | 275
8.3 | Registro de Gaveta, 2" , bruto | 2 | un | 120 | 10 | 130 | 260
8.4 | Registro de Gaveta, 2 1/2" , bruto | 2 | un | 155 | 10 | 165 | 330
8.5 | Torneira para Tanque metálica - Docol 1/2" | 1 | un | 70 | 10 | 80 | 80
8.6 | Torneira para lavatório da Docol - Presmatic | 8 | un | 170 | 15 | 185 | 1480
8.7 | Torneira para Limpeza, com diâmetro 1/2"- Docol | 2 | un | 35 | 15 | 50 | 100
8.8 | Conexões Agua | VB | VB | 200 | 100 | 300 | 300
8.9 | Tubulação Água, diâmetro 25mm | 22 | m | 3.3 | 1 | 4.3 | 94.6
8.10 | Tubulação Água, diâmetro 50mm | 14 | m | 9 | 2.5 | 11.5 | 161
8.11 | Tubulação Água, diâmetro 60mm | 4 | m | 12 | 3 | 15 | 60
8.12 | Tubulação Água, diâmetro 75mm | 6 | m | 15 | 5 | 20 | 120
8.13 | Conexões Esgoto | VB | VB | 200 | 100 | 300 | 300
8.14 | Tubo Esgoto, diâmetro 40mm | 18 | m | 2.8 | 1.2 | 4 | 72
8.15 | Tubo Esgoto, diâmetro 50mm | 12 | m | 4.8 | 1.5 | 6.3 | 75.6
8.16 | Tubo Esgoto, diâmetro 75mm | 6 | m | 7 | 2 | 9 | 54
8.17 | Tubo Esgoto, diâmetro 100mm | 106 | m | 11 | 1.8 | 12.8 | 1356.8
8.18 | Caixa de Esgoto Impermeavel, 60x60x70cm | 4 | un | 130 | 60 | 190 | 760
8.19 | Caixa de Esgoto Impermeavel, 80x80x100cm | 9 | un | 150 | 70 | 220 | 1980
8.20 | Caixa sifonada, diâmetro 150mm, saída 50mm | 3 | un | 24 | 6 | 30 | 90
8.21 | Caixa sifonada, 250x180x 75mm | 1 | un | 40 | 6 | 46 | 46
8.22 | Caixa de incêndio completa | 1 | un | 500 | 50 | 550 | 550
8.23 | Tubo de FG 2 1/2" c/ conexões | 12 | m | 45 | 8 | 53 | 636
8.24 | Bacia c/Válvula de descarga e 11/2" , completa | 8 | un | 300 | 50 | 350 | 2800
8.25 | Mictório completo | 3 | un | 350 | 50 | 400 | 1200
8.26 | Papeleira | 8 | un | 30 | 5 | 35 | 280
8.27 | Tanque de louça | 1 | un | 150 | 50 | 200 | 200
8.28 | Reservatório de fibra 3000 l | 2 | un | 1300 | 200 | 1500 | 3000
8.29 | Tampos de granito p/ banheiros (2,80x55cm c/ 4 cubas) | 1 | m | 700 | 150 | 850 | 850
8.30 | Tampos de granito p/ banheiros (2,05x55cm c/ 3 cubas) | 1 | un | 600 | 100 | 700 | 700
8.31 | Tampos de granito p/ banheiros (60x55cm c/ 1 cubas) | 1 | un | 200 | 50 | 250 | 250
8.32 | Barras para deficiente | 1 | cj. | 280 | 20 | 300 | 300
8.33 | Divisórias p/ mictórios 40x80x2cm | 2 | un | 130 | 25 | 155 | 310
9 | Instalações Elétricas | [6 empty] | 63129.6
9.1 | Bloco autônomo de emergência fluorescente 2x8W compacta com bateria, emissão de 160 lúmens, autonomia mínima de 1 hora com etiqueta sinalizadora + tomada 2P, Condulete de alumínio multibox e espelho | 11 | uni | 65 | 6.8 | 71.8 | 789.8
9.2 | Cabo de cobre monopolar flexível #1,5mm² 750V isolamento termoplástico em dupla camada poliolefínico não halogenado - AFUMEX 70°C | 2000 | m | 0.83 | 0.7 | 1.53 | 3060
9.3 | Cabo de cobre monopolar flexível #16mm² 750V isolamento termoplástico em dupla camada poliolefínico não halogenado - AFUMEX 70°C | 360 | m | 8.68 | 2.8 | 11.48 | 4132.8
9.4 | Cabo de cobre monopolar flexível #2,5mm² 750V isolamento termoplástico em dupla camada poliolefínico não halogenado - AFUMEX 70°C | 1300 | m | 1.32 | 0.8 | 2.12 | 2756
9.5 | Cabo de cobre monopolar flexível #35mm² 0,6/1kV isolação de HEPR e cobertura de PVC sem chumbo dupla capa 90°C EPROTENAX GSETTE - terra | 30 | m | 20 | 4 | 24 | 720
9.6 | Cabo de cobre monopolar flexível #4,0mm² 750V isolamento termoplástico em dupla camada poliolefínico não halogenado - AFUMEX 70°C | 1750 | m | 2.12 | 1.1 | 3.22 | 5635
9.7 | Cabo de cobre monopolar flexível #70mm² 0,6/1kV isolação de HEPR e cobertura de PVC sem chumbo dupla capa 90°C EPROTENAX GSETTE | 120 | m | 40 | 7 | 47 | 5640
9.8 | Caixa de alvenaria rebocada interna e externamente, com tampa de concreto armado 80x80x60cm | 2 | uni | 120 | 60 | 180 | 360
9.9 | Caixa de alvenaria rebocada interna e externamente, com tampa de concreto armado 80x80x80cm - AT | 2 | uni | 140 | 70 | 210 | 420
9.10 | Centro de Distribuição metálico, sobrepor, com tratamento anticorrosivo, porta, para 24 disjuntores tipo DIN + geral (Siemens), com kit barramento trifásico para 150A, referência CEMAR QDSTG-UX | 2 | uni | 300 | 50 | 350 | 700
9.11 | Condulete de alumínio multibox 4"x2" e 1 interruptor de 1 tecla simples 15A - linha silentoque com espelho de alumínio | 3 | uni | 11 | 8 | 19 | 57
9.12 | Condulete de alumínio multibox 4"x2" e 1 interruptor de 2 teclas simples 15A - linha silentoque com espelho de alumínio | 18 | uni | 13 | 9 | 22 | 396
9.13 | Condulete de alumínio multibox 4"x2" e 1 interruptor de 3 teclas simples 15A - linha silentoque com espelho de alumínio | 1 | uni | 15 | 10 | 25 | 25
9.14 | Condulete de alumínio multibox 4"x2" e 1 interruptor para ventilador de teto | 15 | uni | 13 | 9 | 22 | 330
9.15 | Condulete de alumínio multibox 4"x2" e 1 tomada 2P+T universal 20A - linha silentoque com espelho de alumínio | 50 | uni | 15 | 8 | 23 | 1150
9.16 | Condulete de alumínio multibox 4"x2" e 1 tomada 3P pino chato 30A - linha silentoque com espelho de alumínio - AC | 15 | uni | 15 | 8 | 23 | 345
9.17 | Disjuntor monopolar tipo europeu curva C para 16 A - 3kA referência Siemens | 11 | uni | 10 | 4 | 14 | 154
9.18 | Disjuntor monopolar tipo europeu curva C para 20 A - 3kA referência Siemens | 9 | uni | 10 | 4 | 14 | 126
9.19 | Disjuntor monopolar tipo europeu curva C para 25 A - 3kA referência Siemens | 15 | uni | 10 | 4 | 14 | 210
9.20 | Disjuntor tripolar de potência curva C para 150 A - 18kA referência Siemens 3VF22/23 | 1 | uni | 250 | 25 | 275 | 275
9.21 | Disjuntor tripolar de potência curva C para 63 A - 18kA referência Siemens 3VF22 | 2 | uni | 180 | 25 | 205 | 410
9.22 | Disjuntor tripolar tipo europeu curva C para 63 A - 5kA referência Siemens | 2 | uni | 55 | 12 | 67 | 134
9.23 | Eletrocalha lisa tipo C com abas de aço zincado de 100x100mm com todas as conexões, derivações, suportes e adaptadores conforme projeto | 75 | m | 40 | 15 | 55 | 4125
9.24 | Eletroduto de aço zincado tipo leve 3/4" com luvas, braçadeiras tipo D com parafuso, buchas e arruelas - completo - metro linear - pintado com duas demãos de tinta esmalte cinza padrão e fundo galvanoplast | 300 | m | 8 | 8 | 16 | 4800
9.25 | Eletroduto de PVC rígido roscável de 4" com luvas, curvas, buchas e arruelas - enterrado até o poste (ENTRADA SUBTERRÂNEA) incluindo abertura manual de vala | 45 | m | 31 | 12 | 43 | 1935
9.26 | Eletroduto galvanizado pesado 3" | 6 | m | 50 | 20 | 70 | 420
9.27 | Eletroduto PVC 3" com curva | 6 | m | 20 | 20 | 40 | 240
9.28 | Fita isolante preta referência Pirelli P44 Super - rolo 20m | 6 | rl | 5.5 | 11 | 16.5 | 99
9.29 | Luminária para lâmpada fluorescente 1x32W, de sobrepor, com corpo em chapa de aço tratada e pintada, com refletor facetado em alumínio anodizado brilhante de alta refletância e alta pureza 99,85%, com soquete tipo G-13 de engate rápido e rotor de segurança em policarbonato e contatos em bronze fosforoso, tipo industrial, referência INTRAL APA 05609, com 1 lâmpada tubular de 32W referência Philips Confort TC=4100K, com reator de alto fator de potência >0,99, TDH<10%, BF>=1; operação em 30kHz, referência INTRAL POUP AFP PLUS 1X32-220 02482 | 11 | uni | 110 | 15 | 125 | 1375
9.30 | Luminária para lâmpada fluorescente 2x32W, de sobrepor, com corpo em chapa de aço tratada e pintada, com refletor facetado em alumínio anodizado brilhante de alta refletância e alta pureza 99,85%, com soquete tipo G-13 de engate rápido e rotor de segurança em policarbonato e contatos em bronze fosforoso, tipo industrial, referência INTRAL APA 05185, com 2 lâmpadas tubulares de 32W referência Philips Confort TC=4100K, com reator de alto fator de potência >0,99, TDH<10%, BF>=1; operação em 30kHz, referência INTRAL POUP AFP PLUS 2X32-220 02425 | 68 | uni | 125 | 20 | 145 | 9860
9.31 | Perfilado perfurado 38x38mm de aço zincado chapa 16 com todos os suportes, tirantes, conexões e derivações, conforme projeto | 300 | m | 12 | 10 | 22 | 6600
9.32 | Quadro Geral de Baixa Tensão tipo quadro de comando, metálico, com tratamento anticorrosivo, porta, dimensões de a=1,20m, l=0,76m, p=0,22m, referência CEMAR CS-12076-22, com placa de montagem laranja, barramento trifásico para 250A PREPARADO PARA 12 DISJUNTORES, com placa de acrílico sobre o barramento, completo | 1 | uni | 1800 | 300 | 2100 | 2100
9.33 | Ventilador de teto tipo comercial com 3 pás metálicas, reversível - referência MARTAU Argus cor cinza – d=1,20m | 15 | uni | 200 | 50 | 250 | 3750
10 | Rede Estruturada | [6 empty] | 23694.6
10.1 | Cabo telefônico externo subterrâneo CTP-APL 40-20 de 20 pares instalado conforme projeto | 80 | m | 6.22 | 2.5 | 8.72 | 697.6
10.2 | Cabo UTP categoria 5e 4P #24AWG azul ref. Furukawa | 2000 | m | 1.3 | 0.8 | 2.1 | 4200
10.3 | Caixa de alvenaria rebocada interna e externamente 80x80x60cm com tampa de concreto e dreno | 2 | uni | 120 | 50 | 170 | 340
10.4 | Certificação 5e | 48 | pt | 0 | 20 | 20 | 960
10.5 | Condulete de alumínio 4"x2", 2 conectores RJ45e fêmea e espelho de alumínio | 24 | uni | 40 | 20 | 60 | 1440
10.6 | Duto de PVC de 75mm com luvas e curvas longas - incluindo abertura manual de vala e fechamento | 60 | m | 3 | 4.5 | 7.5 | 450
10.7 | Eletrocalha lisa tipo C com abas de aço zincado de 100x50mm com todas as conexões, derivações, suportes e adaptadores conforme projeto | 100 | m | 38 | 15 | 53 | 5300
10.8 | Eletroduto de aço zincado tipo leve 3/4" com luvas, braçadeiras tipo D com parafuso, buchas e arruelas - completo - metro linear - pintado com duas demãos de tinta esmalte cinza padrão e fundo galvanoplast | 132 | m | 8 | 8 | 16 | 2112
10.9 | Fibra óptica multimodo com 2 pares para uso subterrâneo - colocada - certificada | 80 | m | 2 | 2 | 4 | 320
10.10 | Patch cable de 1,5m categoria 5 cor vermelha (para voz) | 5 | uni | 15 | 0 | 15 | 75
10.11 | Patch cable de 1,5m categoria 5e cor azul (para dados) | 10 | uni | 30 | 0 | 30 | 300
10.12 | Rack tipo gabinete com soleira com porta de acrílico com chave de 19" x 44U referência CEMAR GRC 19 44U X 570, incluindo guias de cabo, bandeja, exaustor 220V, 1 pente de 6 tomadas 2P+T com fusível, 1 patch panel de 24 portas 19" categoria 5 conforme especificações (painel de voz), 1 patch panel de 48 portas 19" categoria 5e conforme especificações (saída para pontos de rede) - UL VERIFIED e um switch de 48 portas gerenciável conforme especificações | 1 | uni | 5500 | 800 | 6300 | 6300
10.13 | Transceiver conforme espeficações - incluindo solda e cordões ópticos | 2 | uni | 300 | 300 | 600 | 1200
11 | Sistema de Proteção Contra Descargas Atmosféricas - SPDA | [6 empty] | 5000
11.1 | Execução do SPDA conforme projeto completo | 1 | vb | 4000 | 1000 | 5000 | 5000
Total | [6 empty] | 466085.5025 | 466085.5025