## Plan1
Orçamento da Implantação do Sistema de Áudio e Vídeo no Auditório do Colégio Técnico Industrial, Prédio 5 do Campus da UFSM
ITEM | DESCRIÇÃO | QT | UNI | MAT | MO | MAT+MO | SUBTOT
1 | Cabo Multimidia Profissional - 10 m, com conectores padrão VGA em ambas as extremidades, na cor preta | 1 | pç
2 | Cabo de Video blindado, 10 m de comprimento, com conectores RCA em ambas as extremidades | 1 | pç
3 | Cabo de S-Video, com comprimento de 10 m, com conectores padrão S-Video em ambas as extremidades | 2 | pç
4 | Suporte para Projetor multimídia (datashow), para fixação em tetos, adaptável em diversos modelos de projetores, produzido em aço com acabamento em pintura eletrostática, altura mínima 28cm, com encaixe para instalação de cadeado de segurança e com proteção para fiação | 1 | pç
5 | Cabo PP 3 x 1,50 mm2, com condutor de cobre nu, tempera mole, com encordoamento classe 5, isolação em composto termoplástico de PVC flexível anti-chama, com isolação preta, branca e azul clara ou preta, azul clara e verde-amarela, enchimento em composto termoplástico de PVC preto com gravação metro a metro, projetados para suportar temperaturas de pelo menos 70°C em serviço contínuo, 100°C em sobrecarga e 160°C em curto-circuito, em acordo com as normas brasileiras NBR 13249 e NBR NM280 | 30 | m
6 | Canaleta PVC, tamanho mínimo 60x34mm, em material termoplástico auto-extinguível, com tampa, na cor branca | 30 | m
7 | Tomada 2P+T de sobrepor, completa com todos os acessórios necessários para fixação em parede, incluindo caixa LS, com tampa e parafusos, cor bege, tipo Sistema X ou equivalente (mesmo padrão de qualidade). | 10 | pç
8 | Rack de MDF com chave e suporte para Notebook, com as seguintes características: Madeira MDF 20 mm; Revestimento em fórmica líquida; dobradiças do tipo “caneca”; fechaduras do tipo cilíndrico, da marca Papaiz ou similar; Fechos do tipo magnético; Puxadores metálicos; Tampos em madeira c/ revestimento de laminado melamínico liso; Gavetas com corrediças metálicas; Lustrado internamente; com fundo em laminado melanímico | 1 | pç
9 | Suporte de parede para Caixa acústica, com capacidade mínima de 35Kg e acabamento na cor preta | 4 | pç
10 | Cabo Polarizado 2 x 1,5 mm2, paralelo, com condutor de cobre nu, têmpera mole, com encordoamento classe 5, isolação em termoplástico de PVC flexível anti-chama, isolação branca, com friso na isolação de um dos condutores, projetados para suportar temperaturas de pelo menos 70°C em serviço contínuo, 100°C em sobrecarga e 160°C em curto-circuito, em acordo com as normas brasileiras NBR 13249 e NBR NM280 | 150 | m
11 | Microfone de mão, com corpo metálico, pintura eletrostática preta, globo em aço niquelado, cabo coaxial blindado e balanceado, com cinco metros, Peso aproximado de 290 g (microfone), com chave ON-OFF no corpo, cápsula dinâmica, resposta de frequências mínima de 50 Hz a 13 kHz, impedância de 300 Ohm, sensibilidade à 1kHz: -56 dB (0 dB = 1V/ Pa); conectores P10 (Ø 6,3mm) e XLR 3 pinos (tipo cannon) | 3 | pç
12 | Suporte de mesa para microfone, c/ regulagem de altura e inclinação, acabamento cromado ou preto | 3 | pç
13 | Kit's de cabos de interligação para microfones, composto de cabo coaxial blindado e balanceado, com cinco metros, conectores P10 (Ø 6,3mm) e XLR 3 pinos (tipo cannon) em ambas as extremidades | 3 | pç
14 | Cadeado de latão 25mm | 1 | pç
Total Obra | [7 empty] | 0