## Plan1
MINISTÉRIO DA EDUCAÇÃO
UNIVERSIDADE FEDERAL DE SANTA MARIA
PREFEITURA DA CIDADE UNIVERSITÁRIA
DIVISÃO DE OBRAS E PROJETOS
FONE: (0xx55) 220-8907
Campus Universitário - CEP 97.105-900 - Santa Maria - RS - Fax: (0xx55) 220-8104
ORÇAMENTO ANALÍTICO
RECUPERAÇÃO INTERNA DOS BANHEIROS DOS BLOCOS 14, 23 e 25 - CEU II.
ITEM | DESCRIÇÃO | QTD | UN | MAT. | MÃO-DE-OBRA | PREÇO SERVIÇO | VALOR TOTAL
1 | SERVIÇOS INICIAIS
1.1 | SERVIÇOS TÉCNICOS
| Orçamento / Cronograma / Visita | 1 | VB |  | 900 | 900 | 900
1.2 | INSTALAÇÃO PROVISÓRIA |  |  |  |  | 0 | 0
| Barracão de Obra c/ vestiário e banheiro | 30 | m2 |  |  | 0 | 0
1.3 | DEMOLIÇÕES
| Demolição de contra-piso p/ rede esgoto | 30 | m2 |  | 4.64 | 4.64 | 139.2
1.3.1 | Abertura de vala p/ tubulação de esgoto | 30 | m3 |  | 16.49 | 16.49 | 494.7
| Demolição de parede de alvenaria | 2.4 | m3 |  | 17.12 | 17.12 | 41.088
| Remoção de piso de granitina | 27 | m3 |  | 2.75 | 2.75 | 74.25
| Remoção de piso c/ parquet (rede esgoto) | 30 | m2 |  | 4.34 | 4.34 | 130.2
| Remoção de Aparelhos Sanitários | 1 | VB |  | 450 | 450 | 450
| Remoção de portas e marcos (danificados) | 66 | unid. |  | 6 | 6 | 396
| Remoção de Janelas Metálicas | 9 | unid. |  | 10 | 10 | 90
| Remoção de tubulação de água / esgoto | 1 | VB |  | 300 | 300 | 300
| Remoção de azulejo c/ argamassa | 943.11 | m2 |  | 3.6 | 3.6 | 3395.196
| TOTAL DO ÍTEM | [5 empty] | 6410.634
PAREDES E PAINÉIS
| Parede de Tijolos Furados - 6f | 8.82 | m2 | 10.77 | 10.13 | 20.9 | 184.338
| TOTAL DO ÍTEM | [5 empty] | 184.338
ESQUADRIAS
| Porta semi-oca 0,60 x 1,80 completa | 66 | CJ | 309.4 | 77.2 | 386.6 | 25515.6
| Porta semi-oca 0,80 x 2,10 completa | 3 | CJ | 364.72 | 90.74 | 455.46 | 1366.38
| Janelas Basculantes Metálicas | 10.8 | m2 | 131.04 | 10.76 | 141.8 | 1531.44
| TOTAL DO ÍTEM | [5 empty] | 28413.42
REVESTIMENTOS
| Chapisco cim-areia - 1:3 | 1033.11 | m2 | 1.4 | 2.32 | 3.72 | 3843.1692
| Emboço cim-ca-ar - 1:2:4 | 1033.11 | m2 | 1.99 | 8.44 | 10.43 | 10775.3373
| Reboco argamassa fina | 90 | m2 | 0.49 | 5.06 | 5.55 | 499.5
| Azulejo aplicado com argamassa colante | 943.11 | m2 | 19.43 | 3.8 | 23.23 | 21908.4453
| Tratamento e Recuperação de Ferragem Laje de Teto | 1 | VB |  | 600 | 600 | 600
| TOTAL DO ÍTEM | [5 empty] | 37626.4518
PAVIMENTAÇÃO
| Piso com tacos de madeira completo | 30 | m2 | 46.09 | 12.67 | 58.76 | 1762.8
| Piso grantina moldado inloco | 15 | m² | 22.5 | 25.3 | 47.8 | 717
| Piso cerâmico alta resistência | 202.5 | m2 | 28.58 | 12.87 | 41.45 | 8393.625
| Rampa de concreto p/ acesso de PNE | 18 | m2 | 35.98 | 11.81 | 47.79 | 860.22
| TOTAL DO ÍTEM | [5 empty] | 11733.645
6 | INSTALAÇÕES HIDROSSANITÁRIAS
6.1 | Aparelhos hidrossanitários:
6.1.1 | Bacia Sanitária de louça completa | 28 | un | 113.88 | 18.98 | 132.86 | 3720.08
6.1.2 | Assento plástico p/vaso sanitário. | 36 | un | 8 | 2.5 | 10.5 | 378
6.1.3 | Válvula de descarga. | 36 | un | 85.41 | 18.98 | 104.39 | 3758.04
6.1.4 | Lavatório de louça com coluna. | 21 | un | 71 | 20 | 91 | 1911
6.1.5 | Válvula para lavatório, cromada. | 21 | un | 15 | 4 | 19 | 399
6.1.6 | Torneira para lavatório. | 21 | un | 34 | 8 | 42 | 882
6.1.7 | Registro de gaveta cromado, 1" | 9 | un | 36.06 | 9.49 | 45.55 | 409.95
6.1.8 | Tanque de louça c/coluna, ref. 25. | 12 | un | 200 | 20 | 220 | 2640
6.1.9 | Torneira p/tanque, cromada ref. 1153. | 12 | un | 39 | 6 | 45 | 540
6.1.10 | Válvula p/tanque cromada ref.1606. | 12 | un | 14 | 4 | 18 | 216
6.1.11 | Chuveiro tipo ducha, 4400w, 220v. | 36 | un | 33.22 | 11.39 | 44.61 | 1605.96
6.1.12 | Suporte de alumínio p/chuveiro,1/2". | 36 | un | 6 | 3.5 | 9.5 | 342
6.1.13 | Registro de Gaveta metálico 2", 1° linha | 3 | un | 120 | 17 | 137 | 411
6.1.14 | Registro de Gaveta metálico 1¹/4", 1° linha | 3 | un | 55.2 |  | 55.2 | 165.6
6.2 | Instalações hidráulicas: | [5 empty] | 0
6.2.1 | Tubo hidro soldável, PVC rígido 25mm. | 54 | m | 2.66 | 1.42 | 4.08 | 220.32
6.2.2 | Tubo hidro soldável, PVC rígido 32mm. | 54 | m | 4.75 | 1.71 | 6.46 | 348.84
6.2.3 | Tubo hidro soldável, PVC rígido 40mm. | 54 | m | 5.5 | 2.5 | 8 | 432
6.2.4 | Tubo hidro soldável, PVC rígido 50mm. | 36 | m | 9.11 | 2.37 | 11.48 | 413.28
6.2.5 | Tubo hidro soldável, PVC rígido 60mm. | 36 | m | 14.71 | 3.8 | 18.51 | 666.36
6.2.6 | Adaptador hidro, PVC rígido c/rosca 32x1". | 18 | un | 1 | 0.5 | 1.5 | 27
6.2.7 | Adaptador hidro,PVC rígido c/rosca 60x2" | 6 | un | 2.2 | 0.5 | 2.7 | 16.2
6.2.8 | Adaptador hidro,PVC rígido c/rosca 50x1 1/2" | 36 | un | 1.3 | 0.5 | 1.8 | 64.8
6.2.9 | Bucha redução hidro PVC sold. 60x50mm. | 36 | un | 2 | 0.5 | 2.5 | 90
6.2.10 | Bucha de redução sold.32x25mm. | 36 | un | 0.4 | 0.5 | 0.9 | 32.4
6.2.11 | Bucha de redução hidro sold.50x40mm. | 12 | un | 1 | 0.5 | 1.5 | 18
6.2.12 | Bucha de redução hidro sold.40x32mm. | 12 | un | 1 | 0.5 | 1.5 | 18
6.2.13 | Bucha de redução hidro sold.60x32mm. | 36 | un | 3 | 0.5 | 3.5 | 126
6.2.14 | Joelho de PVC 25x1/2" com bucha de latão. | 24 | un | 2 | 0.5 | 2.5 | 60
6.2.15 | Joelho hidro soldável 32mm. | 36 | un | 5.6 | 0.5 | 6.1 | 219.6
6.2.16 | Joelho hidro soldável 25mm. | 36 | un | 4.3 | 0.5 | 4.8 | 172.8
6.2.17 | Joelho hidro soldável 60mm. | 18 | un | 8 | 0.5 | 8.5 | 153
6.2.18 | Têe hidro soldável 32mm. | 18 | un | 2.4 | 0.5 | 2.9 | 52.2
6.2.19 | Têe hidro soldável c/ bucha de latão 25x1/2". | 15 | un | 3.6 | 0.5 | 4.1 | 61.5
6.2.20 | Têe hidro soldável c/ bucha de latão25x3/4". | 27 | un | 3.8 | 0.5 | 4.3 | 116.1
6.2.21 | Têe hidro soldável 25mm. | 9 | un | 0.3 | 0.5 | 0.8 | 7.2
6.2.22 | Têe de redução hidro soldável 75x60. | 6 | un | 1.4 | 0.5 | 1.9 | 11.4
6.2.23 | Têe hidro de redução 40x32. | 9 | un | 2.4 | 0.5 | 2.9 | 26.1
6.2.24 | Têe hidro soldável 60x60. | 15 | un | 8.5 | 1.5 | 10 | 150
6.2.25 | Têe hidro redução soldável 60x50. | 36 | un | 10.5 | 1.5 | 12 | 432
6.2.26 | Esguicho tipo neblina contra incêndio | 18 | un | 62.5 | 1.5 | 64 | 1152
6.2.27 | União Storz contra incendio 2,5"x1,5" | 18 | un | 19.5 | 1.5 | 21 | 378
6.2.28 | Mangueira nylon contra incêndio 20 m | 18 | un | 165 | 2 | 167 | 3006
6.2.29
6.3 | Instalações esgoto sanitário:
6.3.1 | Tubo PVC rígido, série R, 150mm c/ bolsa | 90 | m | 11.1 | 2.5 | 13.6 | 1224
6.3.1 | Tubo PVC rígido, série R, 100mm c/bolsa. | 54 | m | 7.4 | 1.71 | 9.11 | 491.94
6.3.2 | Tubo PVC rígido, série R, 75mm c/bolsa. | 144 | m | 6.64 | 1.71 | 8.35 | 1202.4
6.3.3 | Tubo sanitário PVC rígido, série R, 50mm. | 414 | m | 4.75 | 1.42 | 6.17 | 2554.38
6.3.4 | Tubo sanitário PVC rígido, série R, 40mm. | 90 | m | 2.66 | 1.14 | 3.8 | 342
6.3.5 | Junção dupla PVC série R, 100x100x100. | 4 | un | 12.5 | 2.5 | 15 | 60
6.3.6 | Junção sanitária redução PVC, 100x50mm. | 15 | un | 5 | 1.5 | 6.5 | 97.5
6.3.7 | Junção sanitária série R, 100x100mm. | 15 | un | 18 | 1.5 | 19.5 | 292.5
6.3.8 | Anel de borracha série R,75mm. | 42 | un | 0.6 | 0.5 | 1.1 | 46.2
6.3.9 | Anel de borracha série R, 100mm. | 69 | un | 0.6 | 0.5 | 1.1 | 75.9
6.3.10 | Bucha de redução sanitária 100x50mm. | 9 | un | 2.4 | 0.5 | 2.9 | 26.1
6.3.11 | Bucha de redução sanitária 75x50mm. | 21 | un | 1.7 | 0.5 | 2.2 | 46.2
6.3.12 | Curva pé de coluna, PVC série R, 75mm. | 6 | un | 9.5 | 1.5 | 11 | 66
6.3.13 | Curva sanitária PVC, 40x40mm. | 78 | un | 1.3 | 0.5 | 1.8 | 140.4
6.3.14 | Curva sanitária PVC, 40mm. | 24 | un | 1.3 | 0.5 | 1.8 | 43.2
6.3.15 | Joelho sanitário 45º, 40mm. | 6 | un | 0.8 | 0.4 | 1.2 | 7.2
6.3.16 | Joelho sanitário 45º, série R, 100mm. | 6 | un | 8 | 1.5 | 9.5 | 57
6.3.17 | Joelho sanitário PVC, 40mm. | 6 | un | 0.6 | 0.5 | 1.1 | 6.6
6.3.18 | Luva de correr c/ anel de borracha, R,100mm. | 36 | un | 5 | 1.5 | 6.5 | 234
6.3.19 | Luva série R, 100mm. | 6 | un | 5 | 0.5 | 5.5 | 33
6.3.20 | Luva série R, 75mm. | 6 | un | 4 | 0.5 | 4.5 | 27
6.3.21 | Luva de correr c/ anel, 50mm. | 6 | un | 4.5 | 0.5 | 5 | 30
6.3.22 | Luva de correr c/ anel, 75mm. | 6 | un | 6.6 | 0.5 | 7.1 | 42.6
6.3.23 | Te sanitário PVC série R, 100mm. | 12 | un | 17.5 | 1.5 | 19 | 228
6.3.24 | Te sanitário PVC série R, 75mm. | 12 | un | 10 | 1.5 | 11.5 | 138
6.3.25 | Te sanitário PVC, 40x50mm. | 120 | un | 2.3 | 0.5 | 2.8 | 336
6.3.26 | Te de inspeção reforçado PVC, 100x100mm. | 9 | un | 18 | 1.5 | 19.5 | 175.5
6.3.27 | Te de inspeção reforçado PVC, 75x75mm. | 9 | un | 17.5 | 1.5 | 19 | 171
6.3.28 | Terminal p/coluna ventilação, PVC 75mm. | 6 | un | 6.3 | 0.5 | 6.8 | 40.8
6.3.29 | Terminal p/coluna ventilação, PVC 100mm. | 3 | un | 9.5 | 1.5 | 11 | 33
6.3.30 | Terminal p/coluna ventilação, PVC 50mm. | 3 | un | 5 | 0.5 | 5.5 | 16.5
6.3.31 | Caixa sifonada PVC, c/grelha 150x150x50. | 45 | un | 9.3 | 1.5 | 10.8 | 486
6.3.32 | Caixa sifonada PVC, c/grelha 250x250x75. | 12 | un | 15.5 | 5.5 | 21 | 252
6.3.33 | Ralo sifonado c/grelha 100x50x40. | 3 | un | 6.8 | 1.5 | 8.3 | 24.9
6.3.34 | Caixa inspeção alvenaria 60x60x70cm. | 15 | un | 80 | 40 | 120 | 1800
| TOTAL DO ÍTEM | [5 empty] | 36697.55
7 | Instalações Elétricas
7.1 | Cabo de cobre monopolar flexível #10mm² 750V isolação de PVC 70°C antichama | 270 | m | 5.6 | 2 | 7.6 | 2052
7.2 | Cabo de cobre monopolar flexível #2,5mm² 750V isolação de PVC 70°C antichama | 900 | m | 1.28 | 0.9 | 2.18 | 1962
7.3 | Cabo de cobre monopolar flexível #4,0mm² 750V isolação de PVC 70°C antichama | 900 | m | 2.06 | 1.1 | 3.16 | 2844
7.4 | Centro de Distribuição metálico, sobrepor, com tratamento anticorrosivo, porta, para 12 disjuntores tipo DIN + geral (Siemens), com kit barramento trifásico para 150A, referência CEMAR QDSTG-UX | 9 | uni | 200 | 50 | 250 | 2250
7.5 | Condulete de alumínio multibox 4"x2" e 1 conector porcelana 50A tripolar para chuveiro com espelho de alumínio 1 furo | 36 | uni | 20 | 10 | 30 | 1080
7.6 | Condulete de alumínio multibox 4"x2" e 1 interruptor de 1 tecla simples 15A - linha silentoque com espelho de alumínio | 3 | uni | 11 | 8 | 19 | 57
7.7 | Condulete de alumínio multibox 4"x2" e 1 interruptor de 2 teclas simples 15A - linha silentoque com espelho de alumínio | 6 | uni | 13 | 9 | 22 | 132
7.8 | Condulete de alumínio multibox 4"x2" e 1 interruptor de 3 teclas simples 15A - linha silentoque com espelho de alumínio | 3 | uni | 15 | 10 | 25 | 75
7.9 | Condulete de alumínio multibox 4"x2" e 1 tomada 2P+T universal 20A - linha silentoque com espelho de alumínio | 30 | uni | 15 | 8 | 23 | 690
7.10 | Disjuntor monopolar tipo europeu curva C para 16 A - 3kA referência Siemens | 18 | uni | 10 | 4 | 14 | 252
7.11 | Disjuntor monopolar tipo europeu curva C para 25 A - 3kA referência Siemens | 36 | uni | 10 | 4 | 14 | 504
7.12 | Disjuntor tripolar tipo UL (americano) curva C para 50 A - 5kA referência Pial | 9 | uni | 40 | 12 | 52 | 468
7.13 | Eletroduto de aço zincado tipo leve 1" com luvas, braçadeiras tipo D com parafuso, buchas e arruelas - completo - metro linear - pintado com duas demãos de tinta esmalte cinza padrão e fundo galvanoplast | 90 | m | 12 | 9 | 21 | 1890
7.14 | Eletroduto de aço zincado tipo leve 3/4" com luvas, braçadeiras tipo D com parafuso, buchas e arruelas - completo - metro linear - pintado com duas demãos de tinta esmalte cinza padrão e fundo galvanoplast | 153 | m | 8 | 8 | 16 | 2448
7.15 | Fita isolante preta referência Pirelli P44 Super - rolo 20m | 3 | rl | 5.5 | 11 | 16.5 | 49.5
7.16 | Haste de aterramento copperweld de 2m | 3 | uni | 25 | 15 | 40 | 120
7.17 | Interruptor de fuga tipo europeu para 50 A - 5kA (DR) de 30mA - referência Siemens | 9 | uni | 200 | 16 | 216 | 1944
7.18 | Luminária para lâmpada fluorescente 2x32W, de sobrepor, com corpo em chapa de aço tratada e pintada, com refletor facetado em alumínio anodizado brilhante de alta refletância e alta pureza 99,85%, com soquete tipo G-13 de engate rápido e rotor de seguranç | 36 | uni | 100 | 20 | 120 | 4320
7.19 | Perfilado perfurado 38x38mm de aço zincado chapa 16 com todos os suportes, tirantes, conexões e derivações, conforme projeto | 180 | m | 12 | 10 | 22 | 3960
| TOTAL DO ÍTEM | [5 empty] | 27097.5
Total geral | [6 empty] | 148163.5388