## Plan1
MINISTÉRIO DA EDUCAÇÃO
UNIVERSIDADE FEDERAL DE SANTA MARIA
PREFEITURA DA CIDADE UNIVERSITÁRIA
DIVISÃO DE OBRAS E PROJETOS
FONE: (0xx55) 220-8907
Campus Universitário - CEP 97.105-900 - Santa Maria - RS - Fax: (0xx55) 220-8104
ORÇAMENTO ANALÍTICO
ITEM A - LABORATÓRIO DE PROCEDIMENTOS EM ENFERMARIA_CESNORS_PALMEIRA DA MISSÕES
ITEM | DESCRIÇÃO | QTD | UN | MAT. | MÃO-DE-OBRA | PREÇO SERVIÇO | TOTAL | VALOR TOTAL
1 | SERVIÇOS INICIAIS | [6 empty] | 6498.712
1.1 | SERVIÇOS TÉCNICOS
1.1.1 | Orçamento, cronograma e visita. | VB | VB |  |  | 150 | 150
1.1.2 | Projeto Estrutural | VB | VB |  |  | 1500 | 1500
1.2 | SERVIÇOS PRELIMINARES
1.2.1 | Cópias e despesas legais. | VB | VB |  |  | 400 | 400
1.3 | INSTALAÇÕES PROVISÓRIAS
1.3.1 | Locação da obra. | 213.57 | m² | 0.8 | 0.8 | 1.6 | 341.712
1.4 | LIMPEZA DA OBRA
1.4.1 | Limpeza permanente e final | 150 | d | 0.5 | 2.5 | 3 | 450
1.4.2 | Caçambas de entulhos | 7 | un |  | 55 | 55 | 385
1.5 | TRANSPORTE
1.5.1 | Transporte interno e externo. | 150 | d |  | 10 | 10 | 1500
1.6 | TRABALHO EM TERRA E DEMOLIÇÕES
1.6.1 | Limpeza do terreno | 400 | m² |  | 0.8 | 0.8 | 320
1.6.2 | Escavação manual | 26 | m³ |  | 12 | 12 | 312
1.6.3 | Aterro de solo compactado | 16 | m³ |  | 15 | 15 | 240
1.6.4 | Aterro externo com argila | 45 | m² |  |  | 20 | 900
2 | INFRA-ESTRUTURA | [6 empty] | 17779.87
2.1 | Estaca escavada diâmetro 30cm, (6x33) | 198 | m | 20 | 20 | 40 | 7920
2.2 | Vigas de fundação (155x0,17x0,40) | 10.54 | m³ | 630 | 300 | 930 | 9802.2
2.3 | Camada de brita c/ argam. (155x0,17x,03) | 0.79 | m³ | 55 | 18 | 73 | 57.67
3 | SUPRA-ESTRUTURA | [6 empty] | 24635.2
3.1 | CONCRETO ARMADO
3.1.1 | Vigas (155x0,17x0,40) | 10.54 | m³ | 600 | 300 | 900 | 9486
3.1.2 | Pilares (0,20x0,20x2,70x28) | 3.02 | m³ | 620 | 340 | 960 | 2899.2
3.1.3 | Pré-laje com Tavelas Cerâmicas | 245 | m² | 40 | 10 | 50 | 12250
4 | PAREDES OU ELEMENTO DIVISÓRIOS | [6 empty] | 28282.25
4.1 | ALVENARIAS
4.1.1 | Alvenaria com tijolos de 6 furos 20cm | 152 | m² | 19 | 11 | 30 | 4560
4.1.2 | Alvenaria com tijolos 4 furos 15cm | 340 | m² | 13 | 11 | 24 | 8160
4.2 | ESQUADRIAS
4.2.1 | Janela maximoar de metalon c/ baguete de aluminio | 24.4 | m² | 220 | 20 | 240 | 5856
4.2.2 | Báscula de metalon c/ baguete de alumínio | 2.72 |  | 180 | 20 | 200 | 544
4.2.3 | Porta de Ferro 1 folha | 2.07 | m² | 260 | 25 | 285 | 589.95
4.2.4 | Porta de ferro 2 folhas | 3.45 | m² | 280 | 40 | 320 | 1104
4.2.5 | Porta de madeira (90x210cm) | 11 | un | 180 | 40 | 220 | 2420
4.2.6 | Porta de madeira (80x210cm) | 3 | un | 180 | 40 | 220 | 660
4.3 | PEITORIS
4.3.1 | Peitoril de cerâmica | 23.1 | m | 28 | 20 | 48 | 1108.8
4.4 | VIDROS
4.4.1 | Vidro liso 3mm. | 27.5 | m² | 40 | 8 | 48 | 1320
4.4.2 | Vidro liso 4mm | 2.5 | m² | 45 | 8 | 53 | 132.5
4.4.3 | Vidro fantasia | 1 | m² | 40 | 8 | 48 | 48
4.5 | FERRAGENS
4.5.1 | Dobradiças ferro cromadas c/ parafusos para porta | 39 | un | 4 | 1 | 5 | 195
4.5.2 | Fechadura Cilindro Cromada, Papaiz 357 e 557 | 17 | un | 75 | 5 | 80 | 1360
4.5.3 | Fixador de folha Soprano- FC 264 | 16 | un | 4 | 3 | 7 | 112
4.5.4 | Fecho de embutir- Aliança FC | 1 | un | 12 | 5 | 17 | 17
4.5.5 | Fechadura de segurança | 1 | un | 90 | 5 | 95 | 95
5 | COBERTURAS E PROTEÇÕES | [6 empty] | 11064.75
5.1 | COBERTURAS
5.1.1 | Estrutura de madeira para telha ondulada | 246 | m² | 12 | 9 | 21 | 5166
5.1.2 | Cobertura com telhas onduladas | 246 | m² | 12 | 4 | 16 | 3936
5.1.3 | Cumeeiras para telhas onduladas | 8.75 | m | 25 | 4 | 29 | 253.75
5.1.4 | Cumieiras c/ lanternim | 7 | un | 60 | 4 | 64 | 448
5.1.5 | Algeroz de chapa galvanizada | 29 | m | 16 | 3 | 19 | 551
5.1.6 | Ventilações dos beirais | 12 | un | 30 | 10 | 40 | 480
5.2 | PROTEÇÕES
5.2.1 | Impermeabilização de vigas de fundações | 46 | m | 3 | 2 | 5 | 230
6 | REVESTIMENTOS INTERNOS E EXTERNOS | [6 empty] | 25666.4
6.1 | REVESTIMENTOS INTERNO E EXTERNO
6.1.1 | Chapisco | 986 | m² | 1.4 | 1.5 | 2.9 | 2859.4
6.1.2 | Reboco paulista externo | 284 | m² | 3.4 | 8 | 11.4 | 3237.6
6.1.3 | Revestimento de Azulejo | 34 | m² | 26 | 10 | 36 | 1224
6.1.4 | Emboço | 716 | m² | 2.5 | 4 | 6.5 | 4654
6.1.5 | Reboco | 668 | m² | 0.8 | 2.5 | 3.3 | 2204.4
6.2 | PINTURA
6.2.1 | Com tinta acrílica em paredes internas e externas. | 904 | m² | 4 | 4 | 8 | 7232
6.2.2 | Com tinta PVA em tetos | 190 |  | 3.5 | 3.5 | 7 | 1330
6.2.3 | Com tinta esmalte e massa em madeira. | 77 | m² | 7 | 7 | 14 | 1078
6.2.4 | Com tinta esmalte em esquadria met. c/fundo. | 64 | m² | 6 | 6.5 | 12.5 | 800
6.2.5 | Em rodapé com massa | 150 | m | 0.5 | 2 | 2.5 | 375
6.2.6 | Textura acrílica e esmalte | 48 | m² | 8 | 6 | 14 | 672
7 | PAVIMENTAÇÕES | [6 empty] | 24655.4
7.1 | Terraplanagem (calçada) | 300 | m² |  | 1.25 | 1.25 | 375
7.2 | Meio-fio de concreto (fck=15MPa), 10x10cm, moldado in loco sob a borda da calçada, ao mesmo tempo que a mesma é executada | 600 | ml | 2.25 | 0.75 | 3 | 1800
7.3 | Concreto alisado - esp.=8cm, fck=15MPa, Largura=100cm (para calçada) | 300 | ml | 15 | 6 | 21 | 6300
7.4 | Lastro de brita n° 1 - esp.=5cm (calçada) | 16 | m³ | 42 |  | 42 | 672
7.5 | Colchão de brita | 10 | m³ | 55 | 18 | 73 | 730
7.6 | Contrapiso 7cm com impermeabilizante | 190 | m² | 15 | 8 | 23 | 4370
7.7 | Cerâmica PEI 5 | 86 | m² | 35 | 10 | 45 | 3870
7.8 | Tacos de madeira ipê cerne c/ lixa e cera | 104 | m² | 42 | 11.5 | 53.5 | 5564
7.9 | Rodapé de madeira | 150 | m | 4 | 2 | 6 | 900
7.10 | Soleiras de pedra | 2.4 | m | 25 | 6 | 31 | 74.4
8 | HIDRO-SANITÁRIO | [6 empty] | 6247.9
8.1 | Registro de Gaveta, 3/4" , bruto, Deca | 5 | un | 28 | 15 | 43 | 215
8.2 | Registro Deca 1 1/4" | 1 | un | 58 | 15 | 73 | 73
8.3 | Torneira para lavatório, Docol, Presmatic, 1/2'' | 2 | un | 210 | 13 | 223 | 446
8.4 | Torneira para pia de cozinha, Deca 1/2" | 2 | un | 170 | 15 | 185 | 370
8.5 | Torneira para Limpeza, com diâmetro 1/2" | 1 | un | 70 | 15 | 85 | 85
8.6 | Conexões Agua | 1 | vb |  |  | 200 | 200
8.7 | Tubulação Água, diâmetro32mm | 3 | m | 4.6 | 1.2 | 5.8 | 17.4
8.8 | Tubulação Água, diâmetro 25mm | 65 | m | 3.3 | 1 | 4.3 | 279.5
8.9 | Tubulação Água, diâmetro 40mm | 2 | m | 6.2 | 1.3 | 7.5 | 15
8.10 | Conexões Esgoto | 1 | vb |  |  | 100 | 100
8.11 | Tubo Esgoto, diâmetro 40mm | 6 | m | 2.8 | 1.2 | 4 | 24
8.12 | Tubo Esgoto, diâmetro 50mm | 10 | m | 4.8 | 1.5 | 6.3 | 63
8.13 | Tubo Esgoto, diâmetro 100mm | 35 | m | 7.2 | 1.8 | 9 | 315
8.14 | Caixa de Esgoto Impermeavel, 50x50x60cm | 4 | un | 120 | 60 | 180 | 720
8.15 | Caixa sifonada, diâmetro 150mm, saída 50mm | 2 | un | 25 | 6 | 31 | 62
8.16 | Caixa sifonada, diâmetro 250mm, saída 50mm | 2 | un | 37 | 6 | 43 | 86
8.17 | Tampo aço inox com 1 cubas, (1,20m) | 1 | un | 600 | 50 | 650 | 650
8.18 | Reservatório de fibra de vidro | 1 | un | 300 | 100 | 400 | 400
8.19 | Fossa e filtro p/12 pessoas | 1 | un | 450 | 150 | 600 | 600
8.20 | Bacia sanitária c/ cx acoplada c/ acessórios | 2 | un | 380 | 150 | 530 | 1060
8.21 | Lavatório s/cluna c/ acessórios | 2 | un | 100 | 100 | 200 | 400
8.22 | Cabide Deca A 680 | 1 | un | 37 | 5 | 42 | 42
8.23 | Papeleira Deca A 480 | 1 | un | 20 | 5 | 25 | 25
9 | Instalações Elétricas | [6 empty] | 27033.4
9.1 | Bloco autônomo de emergência fluorescente 2x8W compacta com bateria, emissão de 160 lúmens, autonomia mínima de 1 hora com etiqueta sinalizadora + tomada 2P, condulete de alumínio e espelho | 11 | uni | 65 | 6.8 | 71.8 | 789.8
9.2 | Cabo de cobre monopolar flexível #16mm² 1000V PVC 70°C | 50 | m | 9 | 3 | 12 | 600
9.3 | Cabo de cobre monopolar flexível #16mm² 750V PVC 70°C | 100 | m | 8.28 | 2.8 | 11.08 | 1108
9.4 | Cabo de cobre monopolar flexível #2,5mm² 750V PVC 70°C | 1170 | m | 1.28 | 0.7 | 1.98 | 2316.6
9.5 | Cabo de cobre monopolar flexível #25mm² 1000V PVC 70°C | 200 | m | 12 | 3.5 | 15.5 | 3100
9.6 | Cabo de cobre monopolar flexível #4,0mm² 750V PVC 70°C | 525 | m | 2.04 | 1.1 | 3.14 | 1648.5
9.7 | Caixa de alvenaria rebocada interna e externamente 80x80x60cm com tampa de concreto e dreno | 1 | uni | 120 | 50 | 170 | 170
9.8 | Centro de Distribuição metálico, sobrepor, com tratamento anticorrosivo, porta, para 24 disjuntores tipo DIN + geral, com kit barramento trifásico para 150A, referência CEMAR QDSTG-UX | 2 | uni | 300 | 50 | 350 | 700
9.9 | Condulete de alumínio 4"x2" e 1 interruptor de 1 tecla simples 15A - linha silentoque com espelho de alumínio | 4 | uni | 11 | 8 | 19 | 76
9.10 | Condulete de alumínio 4"x2" e 1 interruptor de 2 teclas simples 15A - linha silentoque com espelho de alumínio | 9 | uni | 13 | 9 | 22 | 198
9.11 | Condulete de alumínio 4"x2" e 1 interruptor de 3 teclas simples 15A - linha silentoque com espelho de alumínio | 2 | uni | 15 | 10 | 25 | 50
9.12 | Condulete de alumínio 4"x2" e 1 tomada 2P+T universal 20A - linha silentoque com espelho de alumínio | 57 | uni | 15 | 8 | 23 | 1311
9.13 | Condulete de alumínio 4"x2" e 1 tomada 3P pino chato 32A - linha silentoque com espelho de alumínio - AC | 10 | uni | 15 | 8 | 23 | 230
9.14 | Condulete de alumínio 4"x2" e 1 tomada 3P+T com trava 32A - linha silentoque com espelho de alumínio | 3 | uni | 30 | 12 | 42 | 126
9.15 | Disjuntor monopolar tipo europeu curva C para 20 A - 3kA referência Siemens | 12 | uni | 10 | 4 | 14 | 168
9.16 | Disjuntor monopolar tipo europeu curva C para 25 A - 3kA referência Siemens | 10 | uni | 10 | 4 | 14 | 140
9.17 | Disjuntor tripolar de potência para o QGBT compatível com o quadro curva C para 80 A | 1 | uni | 200 | 24 | 224 | 224
9.18 | Disjuntor tripolar tipo europeu curva C para 20 A - 5kA referência Siemens | 1 | uni | 55 | 12 | 67 | 67
9.19 | Disjuntor tripolar tipo europeu curva C para 50 A - 3kA referência Siemens | 2 | uni | 55 | 12 | 67 | 134
9.20 | Disjuntor tripolar tipo europeu curva C para 80 A - 5kA referência Siemens | 1 | uni | 80 | 12 | 92 | 92
9.21 | Eletrocalha lisa tipo C com abas de aço zincado de 100x100mm com todas as conexões, derivações, suportes, tampa e adaptadores conforme projeto | 24 | m | 45 | 15 | 60 | 1440
9.22 | Eletroduto de aço zincado tipo leve 3/4" com luvas, braçadeiras tipo D com parafuso, buchas e arruelas - completo - metro linear | 198 | m | 8 | 7 | 15 | 2970
9.23 | Eletroduto de PVC 2" com luvas incluindo abertura manual de vala com fechamento e concretado - entrada subterrânea | 45 | m | 10 | 10 | 20 | 900
9.24 | Eletroduto galvanizado 2" - entrada do CD geral | 1.3 | m | 15 | 10 | 25 | 32.5
9.25 | Fita isolante preta referência Pirelli P44 Super - rolo 20m | 4 | rl | 5.5 | 11 | 16.5 | 66
9.26 | Haste de aterramento copperweld 2m x 3/8" | 2 | uni | 20 | 20 | 40 | 80
9.27 | Luminária para lâmpada fluorescente 1x32W, de sobrepor, com corpo em chapa de aço tratada e pintada, com refletor facetado em alumínio anodizado brilhante de alta refletância e alta pureza 99,85%, com soquete tipo G-13 de engate rápido e rotor de segurança em policarbonato e contatos em bronze fosforoso, tipo industrial, referência INTRAL APA 05609, com 1 lâmpada tubular de 32W referência Philips Confort TC=4100K, com reator de alto fator de potência >0,97, TDH<20%, BF>=1; operação em 30kHz, referência INTRAL POUP 1x32 220V 02377 | 3 | uni | 95 | 15 | 110 | 330
9.28 | Luminária para lâmpada fluorescente 2x32W, de sobrepor, com corpo em chapa de aço tratada e pintada, com refletor facetado em alumínio anodizado brilhante de alta refletância e alta pureza 99,85%, com soquete tipo G-13 de engate rápido e rotor de segurança em policarbonato e contatos em bronze fosforoso, tipo industrial, referência INTRAL APA 05185, com 2 lâmpadas tubulares de 32W referência Philips Confort TC=4100K, com reator de alto fator de potência >0,97, TDH<20%, BF>=1; operação em 30kHz, referência INTRAL POUP 2x32 220V 02382 | 43 | uni | 110 | 20 | 130 | 5590
9.29 | Perfilado perfurado 38x38mm de aço zincado chapa 16 com todos os suportes, tirantes, conexões e derivações, conforme projeto | 108 | m | 12 | 10 | 22 | 2376
10 | Rede Estruturada | [6 empty] | 9692.5
10.1 | Cabo telefônico externo subterrâneo CTP-APL 40-20 de 10 pares instalado conforme projeto | 200 | m | 2 | 2 | 4 | 800
10.2 | Cabo UTP categoria 5e 4P #24AWG azul ref. Furukawa | 600 | m | 1 | 0.8 | 1.8 | 1080
10.3 | Caixa de alvenaria rebocada interna e externamente, com tampa metálica tipo R1 | 1 | uni | 90 | 38.5 | 128.5 | 128.5
10.4 | Certificação 5e | 40 | pt | 0 | 25 | 25 | 1000
10.5 | Condulete de alumínio 4"x2", 2 conectores RJ45e fêmea e espelho de alumínio | 20 | uni | 40 | 20 | 60 | 1200
10.6 | Duto de PVC de 50mm com luvas e curvas longas - incluindo abertura manual de vala e fechamento | 45 | m | 3 | 5 | 8 | 360
10.7 | Eletrocalha lisa tipo C com abas de aço zincado de 100x100mm com todas as conexões, derivações, suportes e adaptadores conforme projeto | 3 | m | 38 | 14 | 52 | 156
10.8 | Eletroduto de aço zincado tipo leve 1" com luvas, braçadeiras tipo D com parafuso, buchas e arruelas - completo - metro linear | 18 | m | 12 | 9 | 21 | 378
10.9 | Eletroduto de aço zincado tipo leve 3/4" com luvas, braçadeiras tipo D com parafuso, buchas e arruelas - completo - metro linear | 54 | m | 8 | 7 | 15 | 810
10.10 | Eletroduto galvanizado 2" - entrada do rack | 2.2 | m | 15 | 10 | 25 | 55
10.11 | Fibra óptica multimodo com 1 par para uso subterrâneo colocada | 50 | m | 5 | 5 | 10 | 500
10.12 | Patch cable de 1,5m categoria 5 cor vermelha (para voz) | 5 | uni | 15 | 0 | 15 | 75
10.13 | Patch cable de 1,5m categoria 5e cor azul (para dados) | 25 | uni | 30 | 0 | 30 | 750
10.14 | Rack tipo caixa para parede com porta de acrílico com chave de 19" x 12U referência CEMAR CRC 19 12U X 570, incluindo guias de cabo, bandeja, exaustor 220V, 1 pente de 6 tomadas 2P+T com fusível, 1 patch panel de 24 portas 19" categoria 5 conforme especificações (painel de voz), 1 patch panel de 48 portas 19" categoria 5e conforme especificações (saída para pontos de rede) - UL VERIFIED | 1 | uni | 900 | 100 | 1000 | 1000
10.15 | Transceiver conforme espeficações - incluindo solda e cordões ópticos | 2 | uni | 400 | 300 | 700 | 1400
11 | Sistema de Proteção Contra Descargas Atmosféricas - SPDA | [6 empty] | 1600
11.1 | Execução do SPDA conforme projeto completo | 1 | vb | 1200 | 400 | 1600 | 1600
Total geral | [6 empty] | 183156.382 | 183156.382