## Plan1
Ministério da Educação
Universidade Federal de Santa Maria
Prefeitura da Cidade Universitária
Divisão de Obras e Projetos
ORÇAMENTO ANALÍTICO
CONSTRUÇÃO DA GUARITA MODELO - UFSM.
ITEM | DESCRIÇÃO | QTD | UN | MAT. | MÃO-DE-OBRA | PREÇO SERVIÇO | VALOR TOTAL
1 | SERVIÇOS INICIAIS
1.1 | SERVIÇOS TÉCNICOS
1.1.1 | Orçamento, cronograma e visita técnica. | 14.44 | m² | 0.9 | 2.8 | 3.7 | 53.428
1.1.2 | Projeto estrutural. | 14.44 | m² |  | 10.82 | 10.82 | 156.2408
1.2 | SERVIÇOS PRELIMINARES
1.2.1 | Cópias e despesas legais. | 14.44 | m² | 1.35 |  | 1.35 | 19.494
1.3 | INSTALAÇÕES PROVISÓRIAS
1.3.1 | Tapumes, h= 2,2m. | 28 | m | 12.6 | 19.55 | 32.15 | 900.2
1.3.2 | Barrações. | 12 | m² | 65 | 35 | 100 | 1200
1.3.3 | Extensão de luz, água e força. | 1 | vb |  | 150 | 150 | 150
1.3.4 | Locação da obra. | 14.44 | m² | 0.8 | 0.95 | 1.75 | 25.27
1.3.5 | Placa da obra. | 2.2 | m² | 150 | 18.5 | 168.5 | 370.7
1.4 | LIMPEZA DA OBRA
1.4.1 | Limpeza permanente da obra. | 60 | d | 1.1 | 5.4 | 6.5 | 390
1.5 | TRANSPORTE
1.5.1 | Transporte interno e externo. | 1 | vb |  | 200 | 200 | 200
1.6 | TRABALHO EM TERRA
1.6.1 | Retirada de solo vegetal. | 9.2 | m³ | 3.8 | 0.6 | 4.4 | 40.48
1.6.2 | Aterro de solo compactado mecanicamente. | 20.5 | m³ | 13 | 3.5 | 16.5 | 338.25
1.6.3 | Abertura de valas. | 10.7 | m³ | 2.5 | 12 | 14.5 | 155.15
1.6.4 | Reaterro compactado de valas, completa. | 8.8 | m³ |  | 7.6 | 7.6 | 66.88
TOTAL DO ÍTEM
2 | INFRA-ESTRUTURA
2.1 | Fundação tipo micro estaca, profundidade média 3m. | 27 | m | 13.5 | 16 | 29.5 | 796.5
2.2 | Viga de fundação, completa. | 1.1 | m³ | 560 | 250 | 810 | 891
TOTAL DO ÍTEM
3 | SUPRA-ESTRUTURA
3.1 | Pilares, completo. | 0.4 | m³ | 1070 | 460 | 1530 | 612
3.2 | Vigas, completas. | 1.33 | m³ | 900 | 365 | 1265 | 1682.45
3.2 | Platibandas, completas. | 0.6 | m³ | 900 | 365 | 1265 | 759
3.3 | Laje de concreto armado, e = 12cm, completa. | 1.93 | m³ | 553 | 256 | 809 | 1561.37
TOTAL DO ÍTEM
4 | PAREDES E PAINÉIS
4.1 | PAREDES OU ELEMENTO DIVISÓRIOS
4.1.1 | Parede com blocos cerâmicos 6F, 20cm. | 21 | m² | 21 | 9.5 | 30.5 | 640.5
4.1.2 | Parede com blocos cerâmicos 6F, 15cm. | 9 | m² | 17 | 8.5 | 25.5 | 229.5
4.1.3 | Parede com blocos cerâmicos maciço, 20cm (tição). | 7.5 | m² | 42.5 | 16.1 | 58.6 | 439.5
4.2 | ESQUADRIAS, PEITORIS, FERRAGENS.
4.2.1 | Janelas de alumínio 1,20x1,20m, tipo de correr, completa, 6un. | 8.64 | m² | 250 | 15.5 | 265.5 | 2293.92
4.2.2 | Janelas de alumínio 0,30x1,2, tipo basculante, completa 1un. | 0.36 | m² | 250 | 15.5 | 265.5 | 95.58
4.2.3 | Porta metálica, 0,8x2,10 completa, 1 un. | 1.68 | m² | 185 | 23 | 208 | 349.44
4.2.9 | Porta de madeira semi-oca, 0,70x210cm, completa. | 1 | un | 150 | 48 | 198 | 198
4.2.11 | Prendedor de folha de porta, cromado. | 2 | un | 7.2 | 1.6 | 8.8 | 17.6
4.2.12 | Peitoril com pedra basalto. | 7.2 | m | 25 | 6.8 | 31.8 | 228.96
4.2.13 | Tampo de granito L = 25 cm | 0.85 | m | 28 | 8.8 | 36.8 | 31.28
4.3 | VIDROS E PLÁSTICO
4.3.1 | Vido liso 6mm. | 0.8 | m² | 78 | 7.8 | 85.8 | 68.64
TOTAL DO ÍTEM
5 | COBERTURAS E PROTEÇÕES
5.1 | PROTEÇÕES
5.1.1 | Algeroz, chapa galvanizada, L=25cm (capa), completa. | 12.6 | m | 21 | 3.2 | 24.2 | 304.92
5.1.2 | Impermeabilizaçãode fundações. | 7 | m² | 4.2 | 6 | 10.2 | 71.4
5.1.3 | Impermeabilização com manta asfáltica. | 17.5 | m² | 33 | 7 | 40 | 700
TOTAL DO ÍTEM
6 | REVESTIMENTOS INTERNOS E EXTERNOS
6.1 | REVESTIMENTOS
6.1.1 | Chapisco. | 95 | m² | 1.6 | 1.9 | 3.5 | 332.5
6.1.2 | Argamassa grossa. | 95 | m² | 2.3 | 7.8 | 10.1 | 959.5
6.1.3 | Argamassa fina. | 79 | m² | 1.9 | 6.9 | 8.8 | 695.2
6.1.4 | Revestimento de azulejo. | 16 | m² | 16.7 | 4.5 | 21.2 | 339.2
6.2 | PINTURA
6.2.1 | Com tinta acrílica em paredes e tetos, com fundo. | 79 | m² | 2.8 | 4.6 | 7.4 | 584.6
6.2.2 | Com tinta esmalte em porta de madeira, com fundo e massa. | 4.41 | m² | 6.7 | 6.7 | 13.4 | 59.094
6.2.4 | Com tinta esmalte em portas metálica, com fundo. | 3.36 | m² | 6.6 | 9.1 | 15.7 | 52.752
6.2.5 | Com tinta esmalte em grelha metálica, com fundo. | 7 | m | 1.5 | 2 | 3.5 | 24.5
TOTAL DO ÍTEM
7 | PAVIMENTAÇÕES
7.1 | Contrapiso de concreto armado, impemeabilizado, espessura 8,0cm. | 11.1 | m² | 25 | 10 | 35 | 388.5
7.2 | Piso cerâmico, com argamassa de assentamento e rejuntado. | 11.1 | m² | 24.9 | 5.8 | 30.7 | 340.77
7.3 | Rodapé cerâmico L = 7cm. | 19.7 | m | 11.5 | 7.8 | 19.3 | 380.21
7.4 | Calçada com bloco de concreto sextavado, com meio-fio, completa. | 31 | m² | 20 | 5.5 | 25.5 | 790.5
TOTAL DO ÍTEM
8 | INSTALAÇÕES HIDROSSANITÁRIAS
8.1 | INSTALAÇÕES SANITÁRIAS
8.1.1 | Tubos e conexões em PVC tipo esgoto, diâmetro 100mm. | 32 | m | 14 | 6.5 | 20.5 | 656
8.1.2 | Tubos e conexões em PVC tipo esgoto, diâmetro 50mm. | 6 | m | 8.5 | 4.1 | 12.6 | 75.6
8.1.3 | Tubos e conexões em PVC tipo esgoto, diâmetro 40mm. | 2 | m | 7 | 4.1 | 11.1 | 22.2
8.1.4 | Terminal para coluna de ventilação, PVC 50mm. | 1 | un | 7.5 | 2.5 | 10 | 10
8.1.5 | Caixa sifonada PVC, com grelha 150x150x50. | 1 | un | 15.5 | 6.5 | 22 | 22
8.1.6 | Caixa sifonada PVC, com grelha 250x250x50. | 1 | un | 18.5 | 6.5 | 25 | 25
8.1.7 | Vaso sanitário de louça, com caixa acoplada. | 1 | un | 180 | 14 | 194 | 194
8.1.8 | Assento plástico para vaso sanitário. | 1 | un | 30 | 4 | 34 | 34
8.1.9 | Lavatório de louça com coluna, completo. | 1 | un | 170 | 25 | 195 | 195
8.1.10 | Conjunto de acessórios para banheiro (Kit). | 1 | un | 61.5 | 15 | 76.5 | 76.5
8.1.11 | Caixa inspeção em alvenaria, 60x60cm. | 2 | un | 110 | 36 | 146 | 292
8.2 | INSTALAÇÕES HIDRÁILICAS
8.2.1 | Tubos e conexões em PVC rígido, junta soldável, tipo água, diam.32mm. | 32 | m | 5.5 | 3.4 | 8.9 | 284.8
8.2.2 | Tubos e conexões em PVC rígido, junta soldável, tipo água, diam.25mm. | 4 | m | 3.2 | 2.9 | 6.1 | 24.4
8.2.3 | Registro de gaveta metálico cromado, 1". | 1 | un | 51 | 12 | 63 | 63
8.2.4 | Torneira metálica cromada, 1/2". | 2 | un | 59 | 11 | 70 | 140
8.2.5 | Torneira convencional, metálica com adaptador, para limpeza. | 1 | un | 22 | 11 | 33 | 33
8.3 | INSTALAÇÕES PLUVIAIS
8.3.1 | Tubos e conexões em PVC, diâmetro 100mm. | 6.5 | m | 14 | 6.5 | 20.5 | 133.25
8.3.2 | Caixa inspeção em alvenaria, 60x60cm. | 1 | un | 110 | 36 | 146 | 146
8.3.3 | Canaleta de blocos cerâmicos maciço, 20x15cm, completa. | 3.5 | m | 18 | 9.8 | 27.8 | 97.3
8.3.4 | Grelha metálica L = 20cm. | 3.5 | m | 55 | 28 | 83 | 290.5
TOTAL DO ÍTEM
9 | INSTALAÇÕES DE COMBATE Á INCÊNDIO
9.1 | Extintor de incêndio tipo gás carbônico, capacidade 6 Kg (B,C ). | 1 | un | 138 | 3.5 | 141.5 | 141.5
10 | COMPLEMENTO
10.1 | Módulo compacto balcão e pia, completa. | 1 | un | 2500 | 300 | 2800 | 2800
TOTAL DO ÍTEM
11 | Instalações Elétricas
11.1 | Cabo de cobre monopolar flexível #1,5mm² 750V PVC 70°C | 100 | m | 0.8 | 0.7 | 1.5 | 150
11.2 | Cabo de cobre monopolar flexível #4,0mm² 750V PVC 70°C | 60 | m | 1.9 | 1 | 2.9 | 174
11.3 | Cabo de cobre monopolar flexível #6,0mm² 750V PVC 70°C | 20 | m | 3.2 | 1.4 | 4.6 | 92
11.4 | Cabo multiplex biplex #10+#10 colocado com isoladores e conectores | 30 | m | 3 | 3 | 6 | 180
11.5 | Centro de Distribuição metálico, sobrepor, com tratamento anticorrosivo, porta, para 6 disjuntores tipo DIN, referência CEMAR | 1 | uni | 20 | 20 | 40 | 40
11.6 | Condulete de alumínio 4"x2" e 1 interruptor de 1 tecla simples 15A - linha silentoque com espelho de alumínio | 3 | uni | 12 | 7 | 19 | 57
11.7 | Condulete de alumínio 4"x2" e 1 interruptor de 3 teclas simples 15A - linha silentoque com espelho de alumínio | 1 | uni | 18 | 10 | 28 | 28
11.8 | Condulete de alumínio 4"x2" e 1 tomada 2P+T universal 20A - linha silentoque com espelho de alumínio | 6 | uni | 15 | 8 | 23 | 138
11.9 | Disjuntor monopolar tipo europeu curva C para 16 A - 3kA referência Siemens | 1 | uni | 10 | 4 | 14 | 14
11.10 | Disjuntor monopolar tipo europeu curva C para 25 A - 3kA referência Siemens | 1 | uni | 10 | 4 | 14 | 14
11.11 | Disjuntor monopolar tipo europeu curva C para 32 A - 3kA referência Siemens | 1 | uni | 10 | 4 | 14 | 14
11.12 | Eletroduto de aço galvanizado tipo pesado 1" com luvas, curvas, buchas, arruelas - pontalete/pingadeira | 3 | m | 12 | 8 | 20 | 60
11.13 | Eletroduto de aço zincado tipo leve 3/4" com luvas, braçadeiras tipo D com parafuso, buchas e arruelas - completo - metro linear | 36 | m | 7 | 7 | 14 | 504
11.14 | Fita isolante preta referência Pirelli P44 Super - rolo 20m | 1 | rl | 5.5 | 11 | 16.5 | 16.5
11.15 | Haste de aterramento copperweld com conector | 1 | uni | 15 | 10 | 25 | 25
11.16 | Luminária para lâmpada fluorescente 1x32W, de sobrepor, com corpo em chapa de aço tratada e pintada, com refletor facetado em alumínio anodizado brilhante de alta refletância e alta pureza 99,85%, com soquete tipo G-13 de engate rápido e rotor de segurança em policarbonato e contatos em bronze fosforoso, tipo industrial, referência INTRAL APA 05609, com 1 lâmpada tubular de 32W referência Philips Confort TC=4100K, com reator de alto fator de potência >0,97, TDH<20%, BF>=1; operação em 30kHz, referência INTRAL POUP 1x32 220V 02377 | 3 | uni | 95 | 15 | 110 | 330
11.17 | Luminária para lâmpada fluorescente 2x32W, de sobrepor, com corpo em chapa de aço tratada e pintada, com refletor facetado em alumínio anodizado brilhante de alta refletância e alta pureza 99,85%, com soquete tipo G-13 de engate rápido e rotor de segurança em policarbonato e contatos em bronze fosforoso, tipo industrial, referência INTRAL APA 05185, com 2 lâmpadas tubulares de 32W referência Philips Confort TC=4100K, com reator de alto fator de potência >0,97, TDH<20%, BF>=1; operação em 30kHz, referência INTRAL POUP 2x32 220V 02382 | 1 | uni | 110 | 20 | 130 | 130
11.18 | Luminária vapor de mercúrio tipo refletor de alumínio, hermeticamente fechado, com abas em alumínio fundido, base E40 de porcelana, reator externo, potência de 250W e lâmpada tipo ovóide - completa - iluminação externa | 2 | uni | 250 | 50 | 300 | 600
11.19 | Perfilado perfurado 38x38mm de aço zincado chapa 16 com todos os suportes, tirantes, conexões e derivações, conforme projeto | 9 | m | 12 | 10 | 22 | 198
TOTAL DO ÍTEM
Total geral | [6 empty] | 29505.5288