## Plan1
MINISTÉRIO DA EDUCAÇÃO
UNIVERSIDADE FEDERAL DE SANTA MARIA
PREFEITURA DA CIDADE UNIVERSITÁRIA
DIVISÃO DE OBRAS E PROJETOS
FONE: (0xx55) 220-8907
Campus Universitário - CEP 97.105-900 - Santa Maria - RS - Fax: (0xx55) 220-8104
ORÇAMENTO ANALÍTICO
RAMPAS DE ACESSO E TRAVESSIAPARA PORTADOR DE NECESSIDADES ESPECIAIS - PRÉDIO - 17
ITEM | DESCRIÇÃO | QTD | UN | MAT. | MÃO-DE-OBRA | PREÇO SERVIÇO | VALOR TOTAL | TOTAL
1 | SERVIÇOS INICIAIS
1.1 | Orçamento, cronograma e visita. | 1 | Vb | 0 | 200 | 200 | 200
1.2 | Extensão de luz, água | 1 | vb | 0 | 150 | 150 | 150
1.3 | Limpeza permanente. | 45 | d | 0 | 6 | 8 | 360
1.4 | Remoção de alvenaria de tijolos maçico (30 Cm ) | 35.3 | m | 0 | 3 | 3 | 105.9
1.5 | Remoção de calçada de concreto existente | 42.5 | m2 | 0 | 3 | 3 | 127.5
1.6 | Remoção de entulho | 5 | un | 10 | 60 | 70 | 350
1.7 | Galpão de obra | 6 | m2 | 70 | 25 | 95 | 570
| TOTAL DO ITEM 1 | [6 empty] | 1863.4
2 | TRABALHOS EM TERRA
2.1 | Remoção de piso sextavado | 83.61 | m2 | 0 | 4 | 4 | 334.44
2.2 | Remoção de paralelepipedo | 34 | m2 | 0 | 6 | 4 | 136
2.3 | Escavação e reaterro manual de valas | 3.5 | m3 | 0 | 30 | 30 | 105
2.4 | Aterro molhado e apiloado manualmente | 3.5 | m3 | 20 | 12 | 32 | 112
| TOTAL DO ITEM 2 | [6 empty] | 687.44
3 | ESTRUTURA ACESSO AO PRÉDIO 17
3.1 | Alvenaria de tijolos maciço | 7 | m2 | 18 | 12 | 30 | 210
3.2 | Estaca tipo micro-estacas Ø 26 cm 2,50 m | 5 | un | 50 | 60 | 110 | 550
3.3 | Concreto armado fcK 15 | 1.5 | m3 | 650 | 450 | 1100 | 1650
| TOTAL DO ITEM 3 | [6 empty] | 2410
4 | PROTEÇÕES
4.1 | Guarda corpo | 17.8 | m | 90 | 20 | 110 | 1958
4.2 | Remoção de montantes de vidro fixo | 2.91 | m2 | 0 | 100 | 100 | 100
4.2 | Subst. de quadro fixo por porta de metalon 144x255 | 1 | un | 200 | 80 | 280 | 280
4.3 | Vidro liso 6 mm comum | 2 | m2 | 50 | 10 | 60 | 120
| TOTAL DO ITEM 4 | [6 empty] | 2458
5.1 | REVESTIMENTOS
5.2 | Chapisco, emboço e reboco externo | 10 | m2 | 8.92 | 10 | 18.92 | 189.2
| TOTAL DO ITEM 5 | [6 empty] | 189.2
6 | PAVIMENTAÇÃO
6.1 | Piso granitina | 8.75 | m2 | 55 | 15 | 70 | 612.5
62 | Calçada de concreto desempenado 6 Cm | 112 | m2 | 28 | 12 | 40 | 4480
6.3 | Concreto armado 15 Cm malha dupla na ( rua ) fcK 40 mpa | 5 | m3 | 680 | 250 | 930 | 4650
6.4 | Concreto armado 7 Cm malha simples ( calçada ) | 15 | m2 | 45 | 15 | 60 | 900
6.5 | Rebaixamento de meio fio e execução de rampa | 6 | un | 90 | 80 | 170 | 1020
| TOTAL DO ITEM 6 | [6 empty] | 11662.5
7 | PINTURA
7.1 | Tinta acrílica externa | 14 | m2 | 4 | 5 | 9 | 126
7.2 | Pintura guarda corpo e porta metálica | 12.23 | m | 6 | 6.9 | 12.9 | 157.767
| TOTAL DO ITEM 7 | [6 empty] | 283.767
| TOTAL DO DO ORÇAMENTO | [5 empty] | 19554.307 | 19554.307

## Plan2
MINISTÉRIO DA EDUCAÇÃO
UNIVERSIDADE FEDERAL DE SANTA MARIA
PREFEITURA DA CIDADE UNIVERSITÁRIA
DIVISÃO DE OBRAS E PROJETOS
FONE: (0xx55) 220-8907
Campus Universitário - CEP 97.105-900 - Santa Maria - RS - Fax: (0xx55) 220-8104
CRONOGRAMA FISICO FINANCEIRO
RAMPAS DE ACESSO PARA PORTADOR DE NECESSIDADES ESPECIAIS - PRÉDIOS - 17
ITEM | DESCRIÇÃO | VALOR 1 UNIDADE | 15 DIAS | 30 DIAS | 45 DIAS | TOTAL
1 | SERVIÇOS INICIAIS | 590 | 472 | 118 | 0 | 590
2 | TRABALHOS EM TERRA | 193 | 193 | 0 | 0 | 193
3 | ESTRUTURA | 511 | 306.6 | 204.4 | 0 | 511
4 | PROTEÇÕES | 2694.45 | 0 | 1347.225 | 1347.225 | 2694.45
5.1 | REVESTIMENTOS | 189.2 | 37.84 | 151.36 | 0 | 189.2
6 | PAVIMENTAÇÃO | 568.75 | 0 | 398.125 | 170.625 | 568.75
7 | PINTURA | 253.6 | 0 | 50.72 | 202.88 | 253.6
| TOTAL DO DO ORÇAMENTO | 5000 | 1009.44 | 2269.83 | 1720.73 | 5000
|  |  | 1009.44 | 2269.83 | 1720.73 | 5000