## Plan1
MINISTÉRIO DA EDUCAÇÃO
UNIVERSIDADE FEDERAL DE SANTA MARIA
PREFEITURA DA CIDADE UNIVERSITÁRIA
DIVISÃO DE OBRAS E PROJETOS
FONE: (0xx55) 220-8907
Campus Universitário - CEP 97.105-900 - Santa Maria - RS - Fax: (0xx55) 220-8104
PROJETO BÁSICO
EXECUÇÃO DE PISO SPORT SOFT
ITEM | DESCRIÇÃO | QTD | UN | MAT. | MÃO-DE-OBRA | PREÇO SERVIÇO | VALOR TOTAL | TOTAL
1 | SERVIÇOS INICIAIS
1.1 | Instalação provisória de luz | 1 | pt | 150 | 50 | 200 | 200
1.3 | Lnstalação provisória de água | 1 | pt | 100 | 50 | 150 | 150
1.4 | Limpeza permanete da obra | 90 | d | 0 | 7 | 7 | 630
| TOTAL DO ITEM | [6 empty] | 980
2 | NIVELAMENTO
2.1 | Camada de nivelamento concreto / cimentado ( 5 Cm ) ( 25,40 x 41,50 ) | 52.7 | m3 | 320 | 200 | 520 | 27404
| TOTAL DO ITEM | [6 empty] | 27404
4 | PISO SINTÉTICO
4.1 | Piso sporte soft ( 22,00 x 44,00 ) | 880 | m2 | 95 | 25 | 120 | 105600
4.2 | Demarcação da quadra para pratica de esportes conforme projeto | 1 | und | 3000 | 1000 | 4000 | 4000
| TOTAL DO ITEM | [6 empty] | 109600
5 | REDES FE PROTEÇÃO
5.1 | Rede de proteção lateral malha # 12 / Ø 3mm | 675 | m2 | 5 | 2 | 7 | 4725
5.2 | Rede de proteção lateral malha # 15 / Ø 3mm | 1100 | m2 | 4.54 | 3 | 7.54 | 8294
| TOTAL DO ITEM | [6 empty] | 13019
9 | Instalações Elétricas
9.1 | Cabo de cobre monopolar flexível #1,5mm² 750V PVC 70°C | 120 | m | 0.75 | 0.8 | 1.55 | 186
9.2 | Cabo de cobre monopolar flexível #2,5mm² 750V PVC 70°C | 1040 | m | 1.14 | 0.8 | 1.94 | 2017.6
9.3 | Cabo de cobre monopolar flexível #25mm² 1000V PVC 70°C | 400 | m | 19 | 2.73 | 21.73 | 8692
9.4 | Cabo de cobre monopolar flexível #4,0mm² 750V PVC 70°C | 900 | m | 1.75 | 1.03 | 2.78 | 2502
9.5 | Cabo de cobre monopolar flexível #6,0mm² 750V PVC 70°C | 200 | m | 2.7 | 1.35 | 4.05 | 810
9.6 | Caixa de alvenaria rebocada interna e externamente 80x80x60cm com tampa de concreto e dreno | 7 | uni | 111.6 | 46.5 | 158.1 | 1106.7
9.7 | Centro de Distribuição metálico, sobrepor, com tratamento anticorrosivo, porta, 65x50x25cm para disjuntores tipo DIN, com barramentos DIN (pentes) trifásicos para 100A, referência CEMAR System II | 1 | uni | 400 | 100 | 500 | 500
9.8 | Condulete de alumínio 4"x2" e 1 interruptor de 1 tecla simples 15A - linha silentoque com espelho de alumínio | 1 | uni | 14.85 | 6.78 | 21.63 | 21.63
9.9 | Condulete de alumínio 4"x2" e 1 interruptor de 2 teclas simples 15A - linha silentoque com espelho de alumínio | 2 | uni | 16.4 | 8.16 | 24.56 | 49.12
9.10 | Condulete de alumínio 4"x2" e 1 tomada 2P+T universal 20A - linha silentoque com espelho de alumínio | 28 | uni | 17.67 | 6.78 | 24.45 | 684.6
9.11 | Disjuntor monopolar tipo europeu curva C para 16 A - 3kA referência Siemens | 1 | uni | 10 | 4.08 | 14.08 | 14.08
9.12 | Disjuntor monopolar tipo europeu curva C para 20 A - 3kA referência Siemens | 9 | uni | 10 | 4.08 | 14.08 | 126.72
9.13 | Disjuntor monopolar tipo europeu curva C para 25 A - 3kA referência Siemens | 6 | uni | 10 | 4.08 | 14.08 | 84.48
9.14 | Disjuntor monopolar tipo europeu curva C para 32 A - 3kA referência Siemens | 6 | uni | 10 | 4.08 | 14.08 | 84.48
9.15 | Disjuntor tripolar tipo europeu curva C para 80 A - 5kA referência Siemens | 1 | uni | 80 | 12 | 92 | 92
9.16 | Eletroduto de aço zincado tipo leve 3/4" com luvas, braçadeiras tipo D com parafuso, buchas e arruelas - completo - metro linear - pintado | 60 | m | 7.44 | 6.51 | 13.95 | 837
9.17 | Eletroduto de aço zincado tipo pesado 2" com luvas e curvas - poste | 6 | m | 7.44 | 6.51 | 13.95 | 83.7
9.18 | Eletroduto flexível tipo kanalex de 2" - 50mm - enterrado a 50cm de profundidade e envelopado em concreto | 100 | m | 5 | 5 | 10 | 1000
9.19 | Fita isolante preta referência Pirelli P44 Super - rolo 20m | 2 | rl | 4.77 | 10.23 | 15 | 30
9.20 | Interruptor de fuga bipolar tipo europeu curva C para 80 A - 30mA referência Siemens | 3 | uni | 140 | 18 | 158 | 474
9.21 | Luminária para lâmpada fluorescente 1x32W, de sobrepor, com corpo em chapa de aço tratada e pintada, com refletor facetado em alumínio anodizado brilhante de alta refletância e alta pureza 99,85%, com soquete tipo G-13 de engate rápido e rotor de seguranç | 3 | uni | 90 | 15 | 105 | 315
9.22 | Luminária para lâmpada fluorescente 2x32W, de sobrepor, com corpo em chapa de aço tratada e pintada, com refletor facetado em alumínio anodizado brilhante de alta refletância e alta pureza 99,85%, com soquete tipo G-13 de engate rápido e rotor de seguranç | 5 | uni | 110 | 15 | 125 | 625
9.23 | Luminária tipo arandela, com corpo em chapa de aço fosfatizada e pintada eletrostaticamente na cor preta, furos para ventilação, refletor parabólico em alumínio anodizado stucco de alta pureza e refletância, difusor em vidro transparente temperado e facho | 24 | uni | 400 | 50 | 450 | 10800
9.24 | Perfilado perfurado 38x38mm de aço zincado chapa 16 com todos os suportes, tirantes, conexões e derivações, conforme projeto - pintado | 200 | m | 8 | 2 | 10 | 2000
9.25 | Poste de concreto de 9m duplo T 200kgf com 4 armações secundárias | 1 | uni | 500 | 200 | 700 | 700
Total | [7 empty] | 33836.11
TOTAL DO ITEM
[7 empty] | 184839.11 | 184839.11