## Plan1
ORÇAMENTO ANALÍTICO
REFORMA DO AUDITÓRIO PÉRCIO REIS
ITEM | DESCRIÇÃO | QTD | UN | MAT. | MÃO-DE-OBRA | PREÇO SERVIÇO | VALOR TOTAL
1 | SERVIÇOS INICIAIS
1.1 | Orçamento, cronograma e visita. | 1 | un |  | 300 | 300 | 300
| TOTAL DO ÍEM | [5 empty] | 300
2 | SERVIÇOS PRELIMINARES
2.1 | Cópias e despesas legais. | 1 | un |  | 500 | 500 | 500
| TOTAL DO ÍTEM | [5 empty] | 500
3 | LIMPEZA DA OBRA
3.1 | Limpeza permanente e final | 60 | d |  | 5 | 5 | 300
| TOTAL DO ÍTEM | [5 empty] | 300
4 | TRANSPORTE
4.1 | Transporte Interno e Externo | 1 | VB |  | 50 | 50 | 50
| TOTAL DO ÍTEM | [5 empty] | 50
5 | DEMOLIÇÕES E REMOÇÕES
5.1 | Remoção de Forração (carpete) | 144.5 | m2 |  | 4.5 | 4.5 | 650.25
5.2 | Remoção de cadeiras existentes | 102 | cd |  | 2 | 2 | 204
5.3 | Remoção de Divisória Leve | 14 | m2 |  | 4.3 | 4.3 | 60.2
5.4 | Remoção de Dutos de Ar Condicionado Central | 15.6 | m |  | 5 | 5 | 78
5.5 | Remoção de Instalações Elétricas | 1 | VB |  | 50 | 50 | 50
| TOTAL DO ÍTEM | [5 empty] | 1042.45
6 | PAREDES OU ELEMENTO DIVISÓRIOS
6.1 | Alvenaria blocos cerâmicos 15cm (ampliação do palco) | 5 | m2 | 19.5 | 16 | 35.5 | 177.5
6.2 | Divisória de Gesso Acartonado colocada | 12 | m2 | 65 |  | 65 | 780
| TOTAL DO ÍTEM | [5 empty] | 957.5
7 | REVESTIMENTOS (NOVO E RECUPERAÇÃO)
7.1 | Chapisco | 25 | m2 | 1.7 | 2.8 | 4.5 | 112.5
7.2 | Emboço | 25 | m2 | 2.4 | 6.8 | 9.2 | 230
7.3 | Reboco | 25 | m2 | 0.6 | 6 | 6.6 | 165
| TOTAL DO ÍTEM | [5 empty] | 507.5
8 | PINTURA
8.1 | Com tinta PVA em paredes rebocadas | 178 | m2 | 2.72 | 5.83 | 8.55 | 1521.9
8.2 | Com tinta PVA s/ massa corrida- 2 demãos (Forro em Gesso) | 140 | m2 | 2.5 | 4.6 | 7.1 | 994
8.3 | Com tinta esmalte em Esquadrias de Madeira | 10.5 | m2 | 6.13 | 7.9 | 14.03 | 147.315
8.4 | Com tinta esmalte em Esquadria Metálicas | 32 | m2 | 7 | 11.64 | 18.64 | 596.48
| TOTAL DO ÍTEM | [5 empty] | 3259.695
9 | PAVIMENTAÇÕES
9.1 | Lastro de brita (ampliação do palco) | 2.5 | m3 | 66 | 25 | 91 | 227.5
9.2 | Contrapiso impermeabilizado, 8,0cm (amp. Palco) | 4.9 | m2 | 16.6 | 8.1 | 24.7 | 121.03
9.3 | Carpete, tráfego alto, 3mm, textura bouclê, azul médio acinzentado, Tabacow - Main Street 290FA ou equivalente - colocado | 144.5 | m² | 32 |  | 32 | 4624
| TOTAL DO ÍTEM | [5 empty] | 4972.53
10 | FORRO
10.1 | Forro em Gesso Acartonado rebaixado, sob laje de concreto armado - colocado | 140 | m2 | 42 |  | 42 | 5880
| TOTAL DO ÍTEM | [5 empty] | 5880
11 | INSTALAÇÕES ELÉTRICAS, REDE LÓGICA E SOM
11.1 | Bloco autônomo de emergência fluorescente 2x8W compacta com bateria, emissão de 160 lúmens, autonomia mínima de 1 hora com etiqueta sinalizadora + tomada 2P, caixa e espelho | 6 | uni | 50 | 8 | 58 | 348
11.2 | Cabo de cobre monopolar flexível #1,5mm² 750V PVC 70°C | 500 | m | 1.02 | 0.8 | 1.82 | 910
11.3 | Cabo de cobre monopolar flexível #10mm² 750V PVC 70°C | 250 | m | 6 | 2 | 8 | 2000
11.4 | Cabo de cobre monopolar flexível #2,5mm² 750V PVC 70°C | 80 | m | 1.65 | 0.9 | 2.55 | 204
11.5 | Cabo de cobre monopolar flexível #4,0mm² 750V PVC 70°C | 150 | m | 2.67 | 1.1 | 3.77 | 565.5
11.6 | Cabo de cobre monopolar flexível #6,0mm² 750V PVC 70°C | 175 | m | 4 | 1.5 | 5.5 | 962.5
11.7 | Cabo UTP categoria 5e 4P #24AWG azul ref. Furukawa | 300 | m | 1 | 0.8 | 1.8 | 540
11.8 | Caixa de ferro esmaltado de embutir 4"x2" e 1 conector RJ45 fêmea categoria 5e com espelho linha modulare em ABS polido | 4 | uni | 25 | 8 | 33 | 132
11.9 | Caixa de ferro esmaltado de embutir 4"x2" e 1 interruptor de 1 tecla paralela 15A - linha modulare com espelho em ABS polido | 2 | uni | 11 | 8 | 19 | 38
11.10 | Caixa de ferro esmaltado de embutir 4"x2" e 1 interruptor de 1 tecla simples 15A - linha modulare com espelho em ABS polido | 1 | uni | 10 | 7 | 17 | 17
11.11 | Caixa de ferro esmaltado de embutir 4"x2" e 1 interruptor de 2 teclas simples 15A - linha modulare com espelho em ABS polido | 4 | uni | 12 | 8 | 20 | 80
11.12 | Caixa de ferro esmaltado de embutir 4"x2" e 1 tomada 2P+T universal 20A - linha modulare com espelho em ABS polido | 11 | uni | 15 | 8 | 23 | 253
11.13 | Caixa de ferro esmaltado de embutir 4"x2" e 1 tomada 3P pino chato 30A - linha modulare com espelho em ABS polido | 3 | uni | 17 | 8 | 25 | 75
11.14 | Centro de Distribuição metálico, embutir, com tratamento anticorrosivo, porta, para 12 disjuntores tipo DIN + geral, com kit barramento trifásico para 150A, referência CEMAR QDETG-UX | 1 | uni | 120 | 40 | 160 | 160
11.15 | Certificação 5e | 4 | pt | 0 | 20 | 20 | 80
11.16 | Disjuntor monopolar tipo europeu curva C para 16 A - 3kA referência Siemens | 3 | uni | 10 | 4 | 14 | 42
11.17 | Disjuntor monopolar tipo europeu curva C para 20 A - 3kA referência Siemens | 1 | uni | 10 | 4 | 14 | 14
11.18 | Disjuntor monopolar tipo europeu curva C para 25 A - 3kA referência Siemens | 2 | uni | 10 | 4 | 14 | 28
11.19 | Disjuntor monopolar tipo europeu curva C para 32 A - 3kA referência Siemens | 3 | uni | 10 | 4 | 14 | 42
11.20 | Disjuntor tripolar tipo europeu curva C para 50 A - 18kA referência Siemens 3VF22 (QGBT) | 1 | uni | 200 | 12 | 212 | 212
11.21 | Disjuntor tripolar tipo europeu curva C para 50 A - 5kA referência Siemens | 1 | uni | 55 | 12 | 67 | 67
11.22 | Eletroduto de aço zincado tipo leve 1" com luvas, braçadeiras tipo D com parafuso, buchas e arruelas - completo - metro linear | 54 | m | 8 | 7 | 15 | 810
11.23 | Eletroduto de aço zincado tipo leve 1.1/4" com luvas, braçadeiras tipo D com parafuso, buchas e arruelas - completo - metro linear | 50 | m | 12 | 8 | 20 | 1000
11.24 | Eletroduto de aço zincado tipo leve 3/4" com luvas, braçadeiras tipo D com parafuso, buchas e arruelas - completo - metro linear | 136 | m | 5 | 6 | 11 | 1496
11.25 | Fita isolante preta referência Pirelli P44 Super - rolo 20m | 2 | rl | 5.5 | 11 | 16.5 | 33
11.26 | Lâmpada fluorescente 32W com suportes e reator eletrônico de afp e baixíssimo ruído - sanca | 32 | un | 40 | 20 | 60 | 1920
11.27 | Luminária para 2x26W (Fluorescente Compacta), de embutir, modelo RN03E226VJ (código antigo REM226-VJ) referência Lumicenter com refletor de alumínio repuxado e anodizado; aro de acabamento de chapa de aço pintada; diâmetro ext.= 240mm; H= 95mm; medida de nicho de: 214mm; soquetes de policarbonato; com vidro difusor temperado jateado, com 2 lâmpadas FC de 26W DULUX OSRAM modelo D/E 26 W/840 com temperatura de cor 4000 K e grupo de reprodução de cores B1, com 1800 lm e soquetes G24q-3, com reator de alto fator de potência >0,98, baixa THD<10% de base compatível com a lâmpada e do mesmo fabricante | 21 | uni | 180 | 30 | 210 | 4410
11.28 | Som - Arandela de teto 6” branca (alto falante) conforme especificações | 8 | uni | 100 | 50 | 150 | 1200
11.29 | Som - Fio paralelo 1,00 mm² | 40 | m | 1.3 | 0.65 | 1.95 | 78
| TOTAL DO ÍTEM | [5 empty] | 17717
12 | COMPLEMENTOS
12.1 | Cortina tipo rolô blackout branca, colocada | 19 | m2 | 80.4 |  | 80.4 | 1527.6
| TOTAL DO ÍTEM | [5 empty] | 1527.6
| TOTAL GERAL | [5 empty] | 37014.275