## Plan2
Ministério da Educação
Universidade Federal de Santa Maria
Prefeitura da Cidade Universitária
Implantação Unipampa
OBRA: CONCLUSÃO DO LABORATÓRIO DE ANATOMIA - CAMPUS DE URUGUAIANA - UNIPAMPA/UFSM
Item | Serviços | Quant. | Unid. | Preços
|  |  |  | Material | M. Obra | P.Serviço | Total Serviço | Total Item
1 | DESPESAS INICIAIS | [6 empty] | 298
1.1 | Orçamento, cronograma e visita técnica | 298 | m2 | 0.25 | 0.15 | 0.4 | 119.2
1.2 | Cópias e despesas legais | 298 | m2 | 0.6 |  | 0.6 | 178.8
2 | INSTALAÇÕES PROVISÓRIAS | [6 empty] | 968.92
2.1 | Instalações Provisórias | [5 empty] | 0
2.1.1 | Elétrica | 1 | un | 286 | 76.56 | 362.56 | 362.56
2.1.2 | Placa de Obra - 180x120 | 2.16 | m2 | 175 | 8.5 | 183.5 | 396.36
2.2 | Limpeza permanente da obra | 60 | d |  | 3.5 | 3.5 | 210
3 | COBERTURAS | [6 empty] | 780
3.1 | Placa de ventilação (passarinheira) | 25 | unid. | 4.5 | 1.5 | 6 | 150
3.2 | Placa de vedação da nervura | 25 | unid. | 4.5 | 1.5 | 6 | 150
3.3 | Capeamento chapa galvanizada p/ platibanda | 15 | ml | 28 | 4 | 32 | 480
4 | ESQUADRIAS E FERRAGENS | [6 empty] | 7058.6
4.1 | Caixilho basculante de ferro (tubo metalon) - janelas externas, c/ ferragem | 26 | m2 | 175 | 45 | 220 | 5720
4.2 | Caixilho metalon - Porta de acesso ao prédio, c/ ferragem | 4.2 | m2 | 185 | 45 | 230 | 966
4.3 | Grade em ferro para porta de acesso | 4.2 | m2 | 55 | 18 | 73 | 306.6
4.4 | Numeração das portas internas | 11 | un | 4.5 | 1.5 | 6 | 66
5 | RODAPÉS / SOLEIRAS / PEITORIS | [6 empty] | 286
5.1 | Rodapé de basalto fosco (meia-lixa), e=1,6cm, h=7cm, completo e instalado | 22 | ml | 8.5 | 4.5 | 13 | 286
6 | INSTALAÇÕES ELÉTRICAS/ESTRUTURADAS | [6 empty] | 18578
6.1 | Instalações Elétricas
6.1.1 | Bloco autônomo de emergência fluorescente 2x8W compacta com bateria, emissão de 160 lúmens, autonomia mínima de 1 hora com etiqueta sinalizadora + tomada 2P, condulete de alumínio e espelho | 5 | uni | 65 | 6.8 | 71.8 | 359
6.1.2 | Cabo de cobre monopolar flexível 1000V #16mm² PVC 70°C | 60 | m | 9 | 3 | 12 | 720
6.1.3 | Cabo de cobre monopolar flexível 1000V #25mm² PVC 70°C | 240 | m | 15 | 3.5 | 18.5 | 4440
6.1.4 | Cabo de cobre monopolar flexível 750V #1,5mm² PVC 70°C | 500 | m | 0.95 | 0.5 | 1.45 | 725
6.1.5 | Cabo de cobre monopolar flexível 750V #2,5mm² PVC 70°C | 100 | m | 1.28 | 0.7 | 1.98 | 198
6.1.6 | Cabo de cobre monopolar flexível 750V #4,0mm² PVC 70°C | 1000 | m | 2.04 | 1.1 | 3.14 | 3140
6.1.7 | Condulete de alumínio 4"x2" e 1 interruptor de 1 tecla paralela 15A - linha silentoque com espelho de alumínio | 2 | uni | 12 | 9 | 21 | 42
6.1.8 | Condulete de alumínio 4"x2" e 1 interruptor de 1 tecla simples 15A - linha silentoque com espelho de alumínio | 6 | uni | 11 | 8 | 19 | 114
6.1.9 | Condulete de alumínio 4"x2" e 1 interruptor de 2 teclas simples 15A - linha silentoque com espelho de alumínio | 2 | uni | 13 | 9 | 22 | 44
6.1.10 | Condulete de alumínio 4"x2" e 1 interruptor de 3 teclas simples 15A - linha silentoque com espelho de alumínio | 3 | uni | 15 | 10 | 25 | 75
6.1.11 | Condulete de alumínio 4"x2" e 1 tomada 2P+T universal 20A - linha silentoque com espelho de alumínio | 35 | uni | 15 | 8 | 23 | 805
6.1.12 | Condulete de alumínio 4"x2" e 1 tomada 3P pino chato 32A - linha silentoque com espelho de alumínio - AC | 7 | uni | 15 | 8 | 23 | 161
6.1.13 | Disjuntor monopolar tipo europeu curva C para 16 A - 3kA referência Siemens | 3 | uni | 10 | 4 | 14 | 42
6.1.14 | Disjuntor monopolar tipo europeu curva C para 20 A - 3kA referência Siemens | 1 | uni | 10 | 4 | 14 | 14
6.1.15 | Disjuntor monopolar tipo europeu curva C para 25 A - 3kA referência Siemens | 12 | uni | 10 | 4 | 14 | 168
6.1.16 | Disjuntor tripolar de potência curva C 80A 25kA (IEC 947-2/380V) referência Siemens 3VF23 - QGBT | 1 | uni | 150 | 25 | 175 | 175
6.1.17 | Disjuntor tripolar tipo europeu curva C para 80 A - 5kA referência Siemens | 1 | uni | 80 | 12 | 92 | 92
6.1.18 | Fita isolante preta referência Pirelli P44 Super - rolo 20m | 6 | rl | 5.5 | 11 | 16.5 | 99
6.1.19 | Haste de aterramento copperweld 2m x 3/8" | 2 | uni | 20 | 20 | 40 | 80
6.1.20 | Luminária para lâmpada fluorescente 1x32W, de sobrepor, com corpo em chapa de aço tratada e pintada, com refletor facetado em alumínio anodizado brilhante de alta refletância e alta pureza 99,85%, com soquete tipo G-13 de engate rápido e rotor de segurança em policarbonato e contatos em bronze fosforoso, tipo industrial, referência INTRAL APA 05609, com 1 lâmpada tubular de 32W referência Philips Confort TC=4100K, com reator de alto fator de potência >0,97, TDH<20%, BF>=1; operação em 30kHz, referência INTRAL POUP 1x32 220V 02377 e caixa 4"x4" fundo fixo | 5 | uni | 95 | 15 | 110 | 550
6.1.21 | Luminária para lâmpada fluorescente 2x32W, de sobrepor, com corpo em chapa de aço tratada e pintada, com refletor facetado em alumínio anodizado brilhante de alta refletância e alta pureza 99,85%, com soquete tipo G-13 de engate rápido e rotor de segurança em policarbonato e contatos em bronze fosforoso, tipo industrial, referência INTRAL APA 05185, com 2 lâmpadas tubulares de 32W referência Philips Confort TC=4100K, com reator de alto fator de potência >0,97, TDH<20%, BF>=1; operação em 30kHz, referência INTRAL POUP 2x32 220V 02382 e caixa 4"x4" fundo fixo | 31 | uni | 110 | 20 | 130 | 4030
6.2 | Rede Estruturada
6.2.1 | Cabo UTP categoria 5e 4P #24AWG azul ref. Furukawa para uso externo/subterrâneo | 300 | m | 1 | 0.8 | 1.8 | 540
6.2.2 | Caixa de alvenaria rebocada interna e externamente, com tampa metálica tipo R1 | 3 | uni | 90 | 45 | 135 | 405
6.2.3 | Certificação 5e | 6 | pt | 0 | 20 | 20 | 120
6.2.4 | Condulete de alumínio 4"x2", 2 conectores RJ45e fêmea e espelho de alumínio | 3 | uni | 40 | 20 | 60 | 180
6.2.5 | Eletroduto de aço zincado tipo leve 1" com luvas, braçadeiras tipo D com parafuso, buchas e arruelas e curvas - completo - metro linear | 15 | m | 12 | 8 | 20 | 300
6.2.6 | Eletroduto de aço zincado tipo leve 3/4" com luvas, braçadeiras tipo D com parafuso, buchas e arruelas e curvas - completo - metro linear | 24 | m | 8 | 7 | 15 | 360
6.2.7 | Eletroduto de PVC rígido roscável 2" com luvas, buchas e arruelas e curvas - completo - metro linear - instalado subterrâneo | 30 | m | 10 | 10 | 20 | 600
7 | INSTALAÇÕES MECÂNICAS - REDE DE VAPOR | [6 empty] | 2510
7.1 | Sala de cubas - Rede de Vapor
7.1.1 | Exaustor axial tipo AFR/AL OTAM ou equivalente, conforme especificações técnicas e projeto, instalado | 1 | unid. | 1200 | 50 | 1250 | 1250
7.1.2 | Dutos conforme especificações técnicas e projeto, instalados | 1 | cj. | 850 | 100 | 950 | 950
7.2 | Depósito
7.2.1 | Micro exaustor tipo ventokit ou equivalente, vazão 270m³/h, conforme especificações técnicas e projeto, instalado | 1 | unid. | 260 | 50 | 310 | 310
[6 empty] | 0 | 0
8 | INSTALAÇÕES DE COMBATE A INCÊNDIO | [6 empty] | 99.6
8.1 | Extintor de incêndio tipo pó químico seco (PQS) c/ capacidade de 4 Kg, completo e instalado. | 1 | unid. | 95 | 4.6 | 99.6 | 99.6
9 | APARELHOS HIDROSSANITÁRIOS - LOUÇAS E METAIS | [6 empty] | 2076
9.1 | Acabamento metálico para Válvula de descarga, marca DOCOL ou equivalente. | 4 | unid. | 70 | 5 | 75 | 300
9.2 | Tanque de PVC, de primeira qualidade, completo e instalado, cor branca. | 1 | unid. | 60 | 15 | 75 | 75
9.3 | Torneira automática, metálica, cromada, tipo pressmatic luxo de mesa c/ arejador econômico, 1/2", completa e instalada, marca DOCOL ou equivalente | 4 | unid. | 235 | 5 | 240 | 960
9.4 | Torneira de parede longa (1/2”), marca DOCOL (mod. 1158) ou equivalente. | 7 | unid. | 70 | 5 | 75 | 525
9.5 | Torneira metálica convencional de parede, c/ adaptador de bico na saída p/ limpeza, 1/2", marca DOCOL ou equivalente. | 2 | unid. | 25 | 5 | 30 | 60
9.6 | Acabamento para registro de gaveta metálico de 3/4", completo e instalado, marca DOCOL ou equivalente. | 3 | unid. | 32 | 5 | 37 | 111
9.7 | Acabamento para registro de gaveta metálico 1 1/4",completo e instalado, marca DOCOL ou equivalente. | 1 | unid. | 40 | 5 | 45 | 45
10 | PINTURA | [6 empty] | 1842.5
10.1 | Pintura Interna
10.1.1 | Pintura acrilica | 50 | m2 | 2.37 | 2.5 | 4.87 | 243.5
10.1.2 | Pintura fundo anti-oxido | 100 | m2 | 1.5 | 2.25 | 3.75 | 375
10.1.3 | Pintura esmalte s/ferro | 100 | m2 | 4.45 | 4.2 | 8.65 | 865
10.1.4 | Pintura fundo anti-oxido capeamento e rufos | 15 | m2 | 1.5 | 2.25 | 3.75 | 56.25
10.1.5 | Pintura esmalte sobre capeamento e rufos metálicos | 15 | m2 | 4.45 | 4.2 | 8.65 | 129.75
10.1.6 | Pintura esmalte s/ madeira | 20 | m2 | 4.45 | 4.2 | 8.65 | 173
11 | VIDROS | [6 empty] | 1960.6
11.1 | Vidro liso, e= 4mm | 26 | m2 | 47 | 5.8 | 52.8 | 1372.8
11.2 | Vidro liso, e= 5mm | 4.2 | m2 | 56 | 3 | 59 | 247.8
11.3 | Vidro fantasia miniboreal, e= 4mm - banheiros | 1 | m2 | 35 | 5 | 40 | 40
11.4 | Espelho 120x80cm, e= 4mm | 2 | un | 145 | 5 | 150 | 300
12 | LIMPEZA | [6 empty] | 44.7
12.1 | Limpeza Geral para Entrega | 298 | m2 | 0.05 | 0.1 | 0.15 | 44.7
| Total | [6 empty] | 36502.92
36502.92

## Plan1
1 | DESPESAS INICIAIS | 11471.256
2 | INSTALAÇÕES PROVISÓRIAS | 5097.715
3 | DEMOLIÇÕES / REMOÇÕES / TRABALHOS EM TERRA | 4434.25
4 | FUNDAÇÕES / INFRA ESTRUTURA | 63764.904
5 | SUPRA ESTRUTURA | 280567
6 | ALVENARIAS | 37570
7 | COBERTURAS | 21102.7
8 | IMPERMEABILIZAÇÕES / ISOLAMENTOS TÉRMICOS E/OU ACÚSTICOS | 12294
9 | REVESTIMENTOS INTERNOS | 45335.2
10 | REVESTIMENTOS EXTERNOS | 26259.1
11 | AZULEJOS | 10873.25
12 | DIVISÓRIAS | 4102.8
13 | ESQUADRIAS E FERRAGENS | 94778.13
14 | PISOS E PAVIMENTAÇÕES | 74503.36
15 | RODAPÉS / SOLEIRAS / PEITORIS | 16266
16 | INSTALAÇÕES ELÉTRICAS/ESTRUTURADAS/SPDA | 244188.2
17 | INSTALAÇÕES MECÂNICAS - REDE DE VAPOR | 5170
18 | INSTALAÇÕES DE COMBATE A INCÊNDIO | 9958.1
19 | INSTALAÇÕES DE GÁS GLP | 3126.95
20 | INSTALAÇÕES HIDROSSANITÁRIAS | 71738.85
21 | APARELHOS HIDROSSANITÁRIOS - LOUÇAS E METAIS | 47881.35
22 | PINTURA | 62041.55
23 | VIDROS | 14373.5
24 | SERVIÇOS EXTERNOS | 4409
25 | LIMPEZA | 323.1915