## Plan1
Ministério da Educação
Universidade Federal de Santa Maria
Prefeitura da Cidade Universitária
Relação de Composições
EXTENSÃO DE REDE ELÉTRICA - CESNORS - PALMEIRA DAS MISSÕES
Item | Serviços | Quant. | Unid. | Preços
|  |  |  | Material | M. Obra | P.Serviço | Total Serviço | Total Item
1 | REDE ELÉTRICA | [6 empty] | 59730
1.1 | Cabo de alumínio CA 2AWG para rede de AT 23kV trifásica, conforme projeto, incluindo alças pré-formadas, conectores linha viva, colocado, conforme projeto | 1050 | m | 6 | 3 | 9 | 9450
1.2 | Cabo multiplex 3#35+1#35 de alumínio isolado para 1kV, com neutro nu, conforme padrão RGE, incluindo todos os conectores, ferragens e acessórios para fixações e conexões elétricas | 480 | m | 25 | 5 | 30 | 14400
1.3 | Estrutura nº 10: Montagem de estrutura N3 polimérica 23kV, as11, remoção de estai de âncora, com todas as ferragens e isoladores conforme projeto | 1 | uni | 500 | 100 | 600 | 600
1.4 | Estrutura nº 11: Poste de concreto duplo T de 200kgf, 11m, estrutura M1, as11, colocado, completo com todas as ferragens e isoladores conforme projeto e retirada de poste de concreto duplo T de 200kgf 9m | 1 | uni | 800 | 250 | 1050 | 1050
1.5 | Estrutura nº 12: Poste de concreto duplo T de 200kgf, 11m, estrutura M1, as11, colocado, completo com todas as ferragens e isoladores conforme projeto e retirada de poste de concreto duplo T de 200kgf 9m | 1 | uni | 800 | 250 | 1050 | 1050
1.6 | Estrutura nº 13: Poste de concreto duplo T de 600kgf, 11m, estrutura N4, 3as11, base concretada, aterramento, colocado, completo com todas as ferragens e isoladores conforme projeto e retirada de poste de concreto duplo T de 400kgf 9m | 1 | uni | 2000 | 500 | 2500 | 2500
1.7 | Estrutura nº 14: Poste de concreto duplo T de 200kgf, 11m, estrutura M1, as11, colocado, completo com todas as ferragens e isoladores conforme projeto | 1 | uni | 800 | 180 | 980 | 980
1.8 | Estrutura nº 15: Poste de concreto duplo T de 200kgf, 11m, estrutura M1, 2as11, aterramento, colocado, completo com todas as ferragens e isoladores conforme projeto | 1 | uni | 900 | 200 | 1100 | 1100
1.9 | Estrutura nº 16: Poste de concreto duplo T de 200kgf, 11m, estrutura M1, as11, colocado, completo com todas as ferragens e isoladores conforme projeto | 1 | uni | 800 | 180 | 980 | 980
1.10 | Estrutura nº 17: Poste de concreto duplo T de 200kgf, 11m, estrutura M1, as11, colocado, completo com todas as ferragens e isoladores conforme projeto | 1 | uni | 800 | 180 | 980 | 980
1.11 | Estrutura nº 18: Poste de concreto duplo T de 200kgf, 11m, estrutura M1, as11, colocado, completo com todas as ferragens e isoladores conforme projeto | 1 | uni | 800 | 180 | 980 | 980
1.12 | Estrutura nº 19: Subestação rebaixadora completa conforme RIC AT RGE, consistindo de poste de concreto duplo T de 600kgf, 12m, estrutura N3, 2as11, concretado na base, colocado, com 3 chaves base C, 3 pára-raios poliméricos com varistor de óxido metálico, isoladores poliméricos, aterramento, transformador 75kVA 23kV/380/220V, ferragens, cruzetas, estai de âncora, montada | 1 | uni | 12000 | 3000 | 15000 | 15000
1.13 | Estrutura nº 20: Poste de concreto duplo T de 200kgf, 9m, as11, colocado, completo com todas as ferragens e isoladores conforme projeto | 1 | uni | 300 | 100 | 400 | 400
1.14 | Estrutura nº 21: Poste de concreto duplo T de 400kgf, 9m, 3as11, base concretada, aterramento, estai de âncora, colocado, completo com todas as ferragens e isoladores conforme projeto | 1 | uni | 600 | 200 | 800 | 800
1.15 | Estrutura nº 22: Poste de concreto duplo T de 200kgf, 9m, as11, colocado, completo com todas as ferragens e isoladores conforme projeto | 1 | uni | 300 | 100 | 400 | 400
1.16 | Estrutura nº 23: Poste de concreto duplo T de 400kgf, 9m, as11, base concretada, aterramento, estai de âncora, colocado, completo com todas as ferragens e isoladores conforme projeto | 1 | uni | 550 | 180 | 730 | 730
1.17 | Estrutura nº 24: Poste de concreto duplo T de 200kgf, 9m, as11, colocado, completo com todas as ferragens e isoladores conforme projeto | 1 | uni | 300 | 100 | 400 | 400
1.18 | Estrutura nº 25: Poste de concreto duplo T de 400kgf, 9m, as11, base concretada, aterramento, estai de âncora, colocado, completo com todas as ferragens e isoladores conforme projeto | 1 | uni | 550 | 180 | 730 | 730
1.19 | Luminária tipo cisne de 2m com lâmpada vapor de sódio 250W, globo de alumínio, com vidro, reator vapor de sódio 250W para uso externo, relé fotoelétrico, completa, colocada em poste de concreto duplo T incluindo ferragens e condutores de ligação | 12 | uni | 550 | 50 | 600 | 7200
Totais |  |  |  | 47700 | 12030 | 59730 | 59730 | 59730