## Plan1
Ministério da Educação
Universidade Federal de Santa Maria
Prefeitura da Cidade Universitária
Coordenadoria de Obras e Manutenção
ORÇAMENTO ANALÍTICO
ABRIGO DE RESÍDUOS - HUSM
| DESCRIÇÃO | QTD | UN | MAT. | MÃO-DE-OBRA | PREÇO SERVIÇO | TOTAL | VALOR TOTAL
1 | SERVIÇOS INICIAIS | [6 empty] | 5129.5
1.1 | SERVIÇOS TÉCNICOS
1.1.1 | Orçamento, cronograma e visita. | 1 | VB |  |  | 200 | 200
1.1.2 | Projeto Estrutural | 1 | VB |  |  | 1000 | 1000
1.2 | SERVIÇOS PRELIMINARES
1.2.1 | Cópias e despesas legais. | 1 | VB |  |  | 150 | 150
1.3 | INSTALAÇÕES PROVISÓRIAS E DEMOLIÇÕES
1.3.1 | Barracões, proteções. | 1 | un | 650 | 250 | 900 | 900
1.3.2 | Remoção de abrigo de madeira | 1 | un | 50 | 100 | 150 | 150
1.3.3 | Locação da obra. | 59.5 | m² | 1 | 1 | 2 | 119
1.4 | LIMPEZA DA OBRA
1.4.1 | Limpeza permanente e final | 90 | d | 0.7 | 6.3 | 7 | 630
1.4.2 | Caçambas de entulhos | 5 | un |  | 65 | 65 | 325
1.5 | TRANSPORTE
1.5.1 | Transporte interno e externo. | 90 | d |  | 15 | 15 | 1350
1.6 | TRABALHO EM TERRA
1.6.1 | Limpeza do terreno | 150 | m² |  | 0.85 | 0.85 | 127.5
1.6.2 | Escavação manual | 10 | m³ |  | 13 | 13 | 130
1.6.3 | Reaterro compactado | 6 | m³ |  | 8 | 8 | 48
2 | INFRA-ESTRUTURA | [6 empty] | 4804.3
2.1 | Microestacas | 14 | un | 35 | 30 | 65 | 910
2.2 | Vigas de fundação (58x0,18x0,35) | 3.65 | m³ | 700 | 250 | 950 | 3467.5
2.3 | Camada de brita c/ argam. (58x0,18x0,03) | 0.31 | m³ | 200 | 80 | 280 | 86.8
2.4 | Blocos (4x0,50x0,50x0,40)) | 0.4 | m³ | 650 | 200 | 850 | 340
3 | SUPRA-ESTRUTURA
3.1 | CONCRETO ARMADO | [6 empty] | 2405
3.1.1 | Cintas (28x0,17x0,40) | 1.9 | m³ | 700 | 250 | 950 | 1805
3.1.2 | Pilar Metálico | 6 | m | 80 | 20 | 100 | 600
4 | PAREDES OU ELEMENTO DIVISÓRIOS | [6 empty] | 15756
4.1 | ALVENARIAS
4.1.1 | Alvenaria com tijolos 6 furos 15cm | 170 | m² | 17 | 12 | 29 | 4930
4.1.2 | Fechamento com tela otis e tela milimétrica | 37 | m² | 100 | 10 | 110 | 4070
4.2 | ESQUADRIAS
4.2.1 | Janela basculante, J1 e J2 com tela milimétrica | 1.5 | m² | 180 | 20 | 200 | 300
4.2.3 | Portas de ferro,(PF1 e PF2) | 8.4 | m² | 140 | 20 | 160 | 1344
4.2.4 | Porta de madeira (80x2,10cm) - PM1 | 1 | un | 200 | 40 | 240 | 240
4.2.5 | Porta de madeira (70x2,10cm) - PM2 | 2 | un | 200 | 40 | 240 | 480
4.2.6 | Portão de contrapeso | 12 | m² | 250 | 20 | 270 | 3240
4.2.7 | Box de acrílico | 1 | un | 400 | 50 | 450 | 450
4.3 | PEITORIS
4.3.1 | Peitoril de ceramica | 1 | m | 26 | 10 | 36 | 36
4.4 | VIDROS
4.4.1 | Vidro liso 3mm. | 1.5 | m² | 42 | 8 | 50 | 75
4.5 | FERRAGENS
4.5.1 | Dobradiças ferro cromadas c/ parafusos para porta de abrir | 6 | un | 4.5 | 1 | 5.5 | 33
4.5.2 | Fechadura Cilindro Cromada, Papaiz 357 | 5 | un | 95 | 10 | 105 | 525
4.5.3 | Fixador de folha Soprano- FC 264 | 2 | un | 5 | 3 | 8 | 16
4.5.4 | Fecho de embutir- | 1 | un | 12 | 5 | 17 | 17
5 | COBERTURAS E PROTEÇÕES | [6 empty] | 5471.432
5.1 | COBERTURAS
5.1.1 | Estrutura de metálica para telha ondulada cim. Amianto | 50 | m² | 45 | 20 | 65 | 3250
5.1.2 | Cobertura com telhas onduladas de cimento amianto | 55 | m² | 16 | 5 | 21 | 1155
5.1.3 | Algeroz de chapa galvanizada | 22.7 | m | 17.5 | 3.5 | 21 | 476.7
5.1.4 | Calha de chapa galvanizada | 16.7 | m | 28 | 4 | 32 | 534.4
5.2 | PROTEÇÕES
5.2.1 | Impermeabilização de vigas de fundações (58x0,18) | 10.44 | m² | 3.3 | 2 | 5.3 | 55.332
6 | REVESTIMENTOS INTERNOS E EXTERNOS | [6 empty] | 7108.75
6.1 | REVESTIMENTOS INTERNO E EXTERNO
6.1.1 | Chapisco | 235 | m² | 1.5 | 1.5 | 3 | 705
6.1.2 | Revestimento de Azulejo | 35 | m² | 28 | 9 | 37 | 1295
6.1.3 | Reboco paulista | 200 | m² | 4 | 7 | 11 | 2200
6.2 | PINTURA
6.2.1 | Com tinta acrílica em paredes internas e externas. | 200 | m² | 5 | 3 | 8 | 1600
6.2.3 | Com tinta esmalte e massa em madeira. | 9.45 | m² | 8 | 7 | 15 | 141.75
6.2.4 | Com tinta esmalte em esquadria met. c/fundo. | 27 | m² | 6 | 5 | 11 | 297
6.2.5 | Pintura painéis c/ tela e PF1 e PF2 | 45 | m² | 6 | 8 | 14 | 630
6.2.6 | Pintura das algerozes e calhas | 40 | m | 3 | 3 | 6 | 240
7 | PAVIMENTAÇÕES | [6 empty] | 3186
7.1 | Granitina | 48 | m² | 40 | 12 | 52 | 2496
7.2 | Rodapé de granitina | 30 | m | 15 | 8 | 23 | 690
8 | HIDRO-SANITÁRIO | [6 empty] | 5549.55
8.1 | Registro de Gaveta, 3/4" , c/ acabamento | 2 | un | 35 | 10 | 45 | 90
8.2 | Registro de Pressão, 1/2 " , c/ acabamento | 2 | un | 30 | 15 | 45 | 90
8.3 | Misturador para lavatório, 1/2'' | 1 | un | 305 | 25 | 330 | 330
8.4 | Torneira para Limpeza, com diâmetro 1/2" | 6 | un | 80 | 18 | 98 | 588
8.5 | Conexões Agua | 1 | vb |  |  | 200 | 200
8.6 | Tubulação Água, diâmetro 25 mm | 20 | m | 4 | 1.5 | 5.5 | 110
8.7 | Tubulação Água, diâmetro 32 mm | 25 | m | 5 | 1.8 | 6.8 | 170
8.8 | Tubulação Água, diâmetro 25 mm, água quente | 3 | m | 9 | 3 | 12 | 36
8.9 | Tubulação Água, diâmetro 32 mm, água quente | 25 | m | 13 | 5 | 18 | 450
8.10 | Conexões Esgoto | 1 | vb |  |  | 280 | 280
8.11 | Tubo Esgoto, diâmetro 40mm | 5 | m | 4 | 1.5 | 5.5 | 27.5
8.12 | Tubo Esgoto, diâmetro 50mm | 6 | m | 5 | 1.65 | 6.65 | 39.9
8.13 | Tubo Esgoto, diâmetro 75mm | 24 | m | 7 | 1.85 | 8.85 | 212.4
8.14 | Tubo Esgoto, diâmetro 100mm | 15 | m | 8 | 2.05 | 10.05 | 150.75
8.15 | Caixa de Esgoto Impermeavel, 80x80 cm | 1 | un | 130 | 70 | 200 | 200
8.16 | Caixa sifonada, 100x100x50, saída 50mm | 1 | un | 35 | 8 | 43 | 43
8.17 | Caixa sifonada, 250x230x75, saída 75mm | 1 | un | 40 | 8 | 48 | 48
8.18 | Ralo sifonado, 100x53x40, saída 40mm | 1 | un | 30 | 8 | 38 | 38
8.19 | Bacia sanitária c/ cx acoplada c/ acessórios | 1 | un | 300 | 150 | 450 | 450
8.20 | Lavatório s/coluna c/ acessórios | 1 | un | 150 | 100 | 250 | 250
8.21 | Papeleira Deca A 480 | 1 | un | 25 | 6 | 31 | 31
8.22 | Canaleta de concreto com grade escamoteável | 17 | m | 75 | 20 | 95 | 1615
8.23 | Chuveiro | 1 | un | 60 | 40 | 100 | 100
9 | INSTALAÇÕES ELÉSTRICAS | [6 empty] | 4354.5
9.1 | Cabo de cobre monopolar flexível #1,5mm² 750V | 120 | m | 0.55 | 0.7 | 1.25 | 150
9.2 | Cabo de cobre monopolar flexível #2,5mm² 750V | 30 | m | 0.86 | 0.7 | 1.56 | 46.8
9.3 | Cabo de cobre monopolar flexível #4,0mm² 750V | 30 | m | 1.34 | 1.1 | 2.44 | 73.2
9.4 | Cabo de cobre monopolar flexível #6,0mm² 1.000V | 60 | m | 4 | 2.8 | 6.8 | 408
9.5 | Centro de Distribuição metálico, sobrepor, com tratamento anticorrosivo, porta, para 6 disjuntores tipo DIN, referência CEMAR | 1 | uni | 40 | 30 | 70 | 70
9.6 | Condulete de alumínio 4"x2" e 1 interruptor de 1 tecla simples 15A - linha silentoque com espelho de alumínio | 2 | uni | 12 | 7 | 19 | 38
9.7 | Condulete de alumínio 4"x2" e 1 interruptor de 2 teclas simples 15A - linha silentoque com espelho de alumínio | 2 | uni | 13 | 9 | 22 | 44
9.8 | Condulete de alumínio 4"x2" e 1 tomada 2P+T universal 20A - linha silentoque com espelho de alumínio | 1 | uni | 15 | 8 | 23 | 23
9.9 | Disjuntor bipolar com interruptor de fuga conjugado tipo europeu curva C para 25 A - 3kA referência Siemens | 1 | uni | 90 | 8 | 98 | 98
9.10 | Disjuntor monopolar tipo americano curva C para 40 A - 3kA referência Eletromar | 1 | uni | 8 | 4 | 12 | 12
9.11 | Disjuntor monopolar tipo europeu curva C para 16 A - 3kA referência Siemens | 1 | uni | 10 | 4 | 14 | 14
9.12 | Disjuntor monopolar tipo europeu curva C para 20 A - 3kA referência Siemens | 1 | uni | 10 | 4 | 14 | 14
9.13 | Disjuntor monopolar tipo europeu curva C para 40 A - 3kA referência Siemens | 1 | uni | 10 | 4 | 14 | 14
9.14 | Eletrocalha 50x50 lisa com tampa com pintura eletrostática cor cinza | 48 | m | 12 | 10 | 22 | 1056
9.15 | Eletroduto de aço zincado tipo leve 1" com luvas, braçadeiras tipo D com parafuso, buchas e arruelas - completo - metro linear - com pintura cinza | 15 | m | 12 | 6 | 18 | 270
9.16 | Eletroduto de aço zincado tipo leve 3/4" com luvas, braçadeiras tipo D com parafuso, buchas e arruelas - completo - metro linear - com pintura cinza | 12 | m | 8 | 5 | 13 | 156
9.17 | Eletroduto de PVC rígido roscável de 1" com luvas, curvas, buchas e arruelas - enterrado (ENTRADA SUBTERRÂNEA) incluindo abertura manual de vala e recomposição do piso | 6 | m | 12 | 14 | 26 | 156
9.18 | Fita isolante preta referência Pirelli P44 Super - rolo 20m | 1 | rl | 5.5 | 11 | 16.5 | 16.5
9.19 | Haste de aterramento copperwel 2m x 3/8" com conector parafuso fendido | 1 | cjto | 30 | 15 | 45 | 45
9.20 | Luminária para lâmpada fluorescente 1x32W, de sobrepor, com corpo em chapa de aço tratada e pintada, com refletor facetado em alumínio anodizado brilhante de alta refletância e alta pureza 99,85%, com soquete tipo G-13 de engate rápido e rotor de segurança em policarbonato e contatos em bronze fosforoso, tipo industrial, referência INTRAL APA 05609, com 1 lâmpada tubular de 32W referência Philips Confort TC=4100K, com reator de alto fator de potência >0,97, TDH<20%, BF>=1; operação em 30kHz, referência INTRAL POUP 1x32 220V 02377 | 15 | uni | 90 | 20 | 110 | 1650
TOTAL | [6 empty] | 53765.032 | 53765.032