## Plan1
9 | Instalações Elétricas | [6 empty] | 6335
9.1 | Bloco autônomo de emergência fluorescente 2x8W compacta com bateria, emissão de 160 lúmens, autonomia mínima de 1 hora com etiqueta sinalizadora + tomada 2P, condulete de alumínio e espelho | 1 | uni | 45 | 5 | 50 | 50
9.2 | Cabo de cobre monopolar flexível, #1,5mm² 750V, 70°C, com capa ''LSZH''(gases tóxicos e corrosivos), referência Afumex | 150 | m | 0.8 | 0.7 | 1.5 | 225
9.3 | Cabo de cobre monopolar flexível, #2,5mm² 750V, 70°C, com capa ''LSZH''(gases tóxicos e corrosivos), referência Afumex | 400 | m | 1.1 | 0.8 | 1.9 | 760
9.4 | Cabo de cobre monopolar flexível, #6mm² 750V, 70°C, com capa ''LSZH''(gases tóxicos e corrosivos), referência Afumex | 120 | m | 3.1 | 1.8 | 4.9 | 588
9.5 | Centro de Distribuição metálico, sobrepor, com tratamento anticorrosivo, porta, para 12 disjuntores tipo DIN + geral, com kit barramento trifásico para 150A, referência CEMAR QDSTG-UX | 1 | uni | 150 | 50 | 200 | 200
9.6 | Condulete de alumínio 4"x2" e 1 interruptor de 1 tecla simples 15A - linha silentoque com espelho de alumínio | 5 | uni | 10 | 6.78 | 16.78 | 83.9
9.7 | Condulete de alumínio 4"x2" e 1 interruptor de 2 teclas simples 15A - linha silentoque com espelho de alumínio | 1 | uni | 13 | 8.16 | 21.16 | 21.16
9.8 | Condulete de alumínio 4"x2" e 1 tomada 2P+T universal 20A - linha silentoque com espelho de alumínio | 20 | uni | 15 | 6.78 | 21.78 | 435.6
9.9 | Condulete de alumínio 4"x2" e 1 tomada 3P pino chato 32A - linha silentoque com espelho de alumínio - AC | 3 | uni | 15 | 6.78 | 21.78 | 65.34
9.10 | Disjuntor monopolar tipo europeu curva C para 16 A - 3kA referência Siemens | 1 | uni | 10 | 5 | 15 | 15
9.11 | Disjuntor monopolar tipo europeu curva C para 32 A - 3kA referência Siemens | 6 | uni | 10 | 5 | 15 | 90
9.12 | Disjuntor tripolar tipo europeu curva C para 40 A - 5kA referência Siemens | 2 | uni | 50 | 15 | 65 | 130
9.13 | Eletrocalha lisa tipo U de aço galvanizado a fogo chapa nº 18, 50mmx50mm, com todas as conexões, elementos para derivação, suportes e adaptadores, com tampa, conforme projeto e especificações, com pintura. | 45 | m | 10 | 5 | 15 | 675
9.14 | Eletroduto de aço zincado tipo leve 1" com luvas, braçadeiras tipo D com parafuso, buchas e arruelas - completo - metro linear - pintado | 18 | m | 12 | 10 | 22 | 396
9.15 | Eletroduto de aço zincado tipo leve 3/4" com luvas, braçadeiras tipo D com parafuso, buchas e arruelas - completo - metro linear - pintado | 90 | m | 8 | 8 | 16 | 1440
9.16 | Fita isolante preta referência Pirelli P44 Super - rolo 20m | 4 | rl | 4.77 | 10.23 | 15 | 60
9.17 | Luminária para lâmpada fluorescente 2x32W, de embutir, com corpo em chapa de aço tratada e pintada, com refletor facetado em alumínio anodizado brilhante de alta refletância e alta pureza 99,85%, com soquete tipo G-13 de engate rápido e rotor de segurança em policarbonato e contatos em bronze fosforoso, tipo comercial, referência INTRAL OE812, com 2 lâmpadas tubulares de 32W referência Philips Confort TC=4100K, com reator de alto fator de potência >0,97, TDH<20%, BF>=1; operação em 30kHz, referência INTRAL POUP 2x32 220V | 6 | uni | 90 | 20 | 110 | 660
9.18 | Luminária para lâmpada fluorescente 2x32W, de sobrepor, com corpo em chapa de aço tratada e pintada, com refletor facetado em alumínio anodizado brilhante de alta refletância e alta pureza 99,85%, com soquete tipo G-13 de engate rápido e rotor de segurança em policarbonato e contatos em bronze fosforoso, tipo industrial, referência INTRAL AS810, com 2 lâmpadas tubulares de 32W referência Philips Confort TC=4100K, com reator de alto fator de potência >0,97, TDH<20%, BF>=1; operação em 30kHz, referência INTRAL POUP 2x32 220V | 4 | uni | 90 | 20 | 110 | 440
10 | Rede Estruturada | [6 empty] | 6900
10.1 | Cabo UTP categoria 5e 4P #24AWG azul ref. Furukawa | 250 | m | 0.8 | 0.8 | 1.6 | 400
10.2 | Certificação 5e | 14 | pt | 0 | 10 | 10 | 140
10.3 | Condulete de alumínio 4"x2", 2 conectores RJ45e fêmea e espelho de alumínio | 7 | uni | 40 | 20 | 60 | 420
10.4 | Eletrocalha lisa tipo U de aço galvanizado a fogo chapa nº 18, 50mmx50mm, com todas as conexões, elementos para derivação, suportes e adaptadores, com tampa, conforme projeto e especificações, com pintura. | 12 | m | 10 | 5 | 15 | 180
10.5 | Eletroduto de aço zincado tipo leve 1" com luvas, braçadeiras tipo D com parafuso, buchas e arruelas - completo - metro linear - pintado | 36 | m | 12 | 10 | 22 | 792
10.6 | Eletroduto de aço zincado tipo leve 3/4" com luvas, braçadeiras tipo D com parafuso, buchas e arruelas - completo - metro linear - pintado | 33 | m | 8 | 8 | 16 | 528
10.7 | Patch cable de 1,0m categoria 5 cor vermelha (para voz) | 7 | uni | 10 | 0 | 10 | 70
10.8 | Patch cable de 1,0m categoria 5e cor azul (para dados) | 7 | uni | 10 | 0 | 10 | 70
10.9 | Rack tipo caixa para parede com porta de acrílico com chave de 19" x 12U referência CEMAR CRC 19 12U X 570, incluindo guias de cabo, exaustor 220V, 1 pente de 6 tomadas 2P+T com fusível, 1 patch panel de 24 portas 19" categoria 5e conforme especificações - UL VERIFIED e 1 switch de 24 portas conforme especificações | 1 | uni | 3500 | 800 | 4300 | 4300
Total | [6 empty] | 13235 | 13235