## Plan2
Ministério da Educação
Universidade Federal de Santa Maria
Prefeitura da Cidade Universitária
Divisão de Obras e Projetos
ALIMENTADORES DE ENERGIA ELÉTRICA PARA O PRÉDIO 17 - CCNE
1 | Instalações Elétricas | [6 empty] | 73360.872
1.1 | Quadro Geral de Baixa Tensão tipo armário, metálico, com tratamento anticorrosivo, porta, soleira, dimensões de a=1,30m, l=0,80m, p=0,40m, referência CEMAR CPD-TE-1384, com placa de montagem laranja, barramento trifásico para 400A, com placa de acrílico sobre o barramento, completo, barra de terra e de neutro | 1 | uni | 1200 | 360 | 1560 | 1560
1.2 | Cabo de cobre monopolar flexível #35mm² 0,6/1,0kV isolação de HEPR e cobertura de composto poliolefínico não halogenado dupla capa 90°C AFUMEX (cabo de aterramento) | 328 | m | 16.48 | 4.944 | 21.424 | 7027.072
1.3 | Cabo de cobre monopolar flexível #50mm² 0,6/1,0kV isolação de HEPR e cobertura de composto poliolefínico não halogenado dupla capa 90°C AFUMEX | 272 | m | 23.01 | 6.903 | 29.913 | 8136.336
1.4 | Cabo de cobre monopolar flexível #50mm² 0,6/1kV isolação de HEPR e cobertura de PVC sem chumbo dupla capa 90°C EPROTENAX GSETTE (subestação) com os conectores à compressão nas extremidades (terra) | 4 | m | 22.22 | 6.666 | 28.886 | 115.544
1.5 | Cabo de cobre monopolar flexível #70mm² 0,6/1,0kV isolação de HEPR e cobertura de composto poliolefínico não halogenado dupla capa 90°C AFUMEX | 1120 | m | 32.67 | 9.801 | 42.471 | 47567.52
1.6 | Cabo de cobre monopolar flexível #95mm² 0,6/1kV isolação de HEPR e cobertura de PVC sem chumbo dupla capa 90°C EPROTENAX GSETTE (subestação) com os conectores à compressão nas extremidades (3F+N) | 16 | m | 43.5 | 13.05 | 56.55 | 904.8
1.7 | Disjuntor tripolar de potência de 125A 380V 22kA referência Siemens QLH3/125 | 1 | uni | 600 | 180 | 780 | 780
1.8 | Disjuntor tripolar de potência de 150A 380V 22kA referência Siemens QLH3/150 | 2 | uni | 600 | 180 | 780 | 1560
1.9 | Disjuntor tripolar de potência de 250A 380V 22kA referência Siemens QLH3/250 | 1 | uni | 600 | 180 | 780 | 780
1.10 | Eletrocalha ventilada com tampa 200x100mm com todos os acessórios para fixação e derivações (prumada vertical) CHAPA 18 | 12 | m | 30 | 9 | 39 | 468
1.11 | Eletrocalha ventilada sem tampa 150x100mm com todos os acessórios para fixação e derivações fixada através de suportes no teto a cada 2m CHAPA 18 | 312 | m | 11 | 3.3 | 14.3 | 4461.6
| Total |  |  | 56431.44 | 16929.432 | 73360.872 | 73360.872 | 73360.872