## blocoescada
Ministério da Educação
Universidade Federal de Santa Maria
Prefeitura da Cidade Universitária
Divisão de Obras e Projetos
CENTRO DE EDUCAÇÃO - SALAS DE AULA
ORÇAMENTO ANALÍTICO
ITEM | DESCRIÇÃO | QTD | UN | MAT. | MÃO-DE-OBRA | PREÇO SERVIÇO | TOTAL | VALOR TOTAL
1 | SERVIÇOS INICIAIS | [6 empty] | 7640.5
1.1 | SERVIÇOS TÉCNICOS
| Locação da obra | 210 | m2 | 0.9 | 0.85 | 1.75 | 367.5
1.4 | LIMPEZA DA OBRA
1.4.1 | Limpeza permanente e final | 180 | d | 0.6 | 7 | 7.6 | 1368
1.4.2 | Caçambas de entulhos | 10 | un |  | 65 | 65 | 650
1.5 | TRANSPORTE
1.5.1 | Transporte externo e interno | 180 | d |  | 20 | 20 | 3600
1.6 | TRABALHO EM TERRA E DEMOLIÇÕES
1.6.1 | Limpeza do terreno | 400 | m² |  | 0.5 | 0.5 | 200
1.6.2 | Escavação manual | 15 | m³ |  | 13 | 13 | 195
1.6.3 | Aterro externo com argila compactado mecanicamente | 60 | m³ | 6 | 15 | 21 | 1260
2 | INFRA-ESTRUTURA | [6 empty] | 19420
2.3 | Estaca escavada diâmetro 50cm, | 88 | m | 50 | 35 | 85 | 7480
2.4 | Vigas de fundação, | 14.75 | m³ | 600 | 200 | 800 | 11800
2.5 | Camada de brita c/ argamassa, | 0.5 | m³ | 200 | 80 | 280 | 140
3 | SUPRAESTRUTURA | [6 empty] | 92747.3
3.1 | CONCRETO ARMADO
3.1.1 | Vigas | 25.86 | m³ | 670 | 300 | 970 | 25084.2
3.1.2 | Pilares | 13.57 | m³ | 700 | 330 | 1030 | 13977.1
Escadas
3.1.3 | Laje de concreto | 63.16 | m³ | 600 | 250 | 850 | 53686
4 | PAREDES OU ELEMENTO DIVISÓRIOS | [6 empty] | 24159.4
4.1 | ALVENARIAS
4.1.1 | Alvenaria com tijolos de 6 furos 20cm | 270 | m² | 22 | 11 | 33 | 8910
4.1.2 | Alvenaria com tijolos 6 furos 15cm | 135 | m² | 20 | 10 | 30 | 4050
| Alvenaria Massiça 22cm | 9 | m²
4.2 | ESQUADRIAS
4.2.1 | Báscula de Ferro Cantoneira, J1,J2, J3, Jc | 6.8 | m² | 230 | 15 | 245 | 1666
| Janela de ferro JE | 6.3 | m²
| Janela de ferro JB | 1.75 | m²
| Janela de ferro JVNZ | 0.35 | m²
| Janela de ferro JS1, JS2, JS3 | 24 | m²
4.2.3 | Porta de ferro 2 folhas, 2,55 x 2,65 | 3.75 | m² | 250 | 40 | 290 | 1087.5
4.2.4 | Porta de madeira veneziana (80x210), inclus. marco e guarnição | 3 | un | 200 | 40 | 240 | 720
4.2.5 | Porta de madeira (90x210cm ), inclus. marco e guarnição | 3 | un | 190 | 40 | 230 | 690
4.2.6 | Alçapão metalico 60 x 60 cm | 1 | um | 120 | 40 | 160 | 160
| corrimão metalico, inclusive guarda corpo | 80 | ml | 45 | 15 | 60 | 4800
4.3 | PEITORIS
4.3.1 | Peitoril de basalto de tear | 17 | m | 25 | 9 | 34 | 578
4.4 | VIDROS
4.4.1 | Vidro liso 3mm. | 13 | m² | 38 | 7 | 45 | 585
4.4.2 | Vidro fantasia | 1.1 | m² | 38 | 7 | 45 | 49.5
| Vidro liso 6mm | 23.5 | m²
4.5 | FERRAGENS
4.5.1 | Dobradiças latão cromadas c/ parafusos para porta | 18 | un | 8 | 2 | 10 | 180
4.5.2 | Fechadura Cilindro Cromada, Papaiz | 3 | un | 110 | 10 | 120 | 360
4.5.3 | Fechadura Cilindro Cromada, Papaiz, p/ banheiro | 3 |  | 90 | 10 | 100 | 300
4.5.4 | Fixador de folha Soprano- FC 264 | 3 | un | 4.8 | 3 | 7.8 | 23.4
5 | COBERTURAS E PROTEÇÕES | [6 empty] | 10576
5.1 | Estrutura de madeira p/ telha ondulada | 99 | m² | 15 | 9 | 24 | 2376
5.2 | Cobertura com telhas onduladas | 99 | m² | 16 | 5 | 21 | 2079
5.3 | Algeroz de chapa galvanizada | 44 | m | 17 | 3.5 | 20.5 | 902
5.4 | capeamento metalico | 63
5.5 | Calha de chapa galvanizada | 17 | m | 35 | 4 | 39 | 663
5.2 | PROTEÇÕES
5.2.1 | Impermeabilização de vigas de fundações | 77 | m | 3 | 1 | 4 | 308
5.2.2 | Impermeabilização de laje dos reservatórios | 35 | m² | 30 | 10 | 40 | 1400
| Impermeabilização marquise | 39 | m² | 30 | 10 | 40 | 1560
5.2.3 | Tratamento da Junta de Dilatação | 56 | m | 20 | 3 | 23 | 1288
6 | REVESTIMENTOS | [6 empty] | 30247.5
6.1 | REVESTIMENTOS INTERNO E EXTERNO
6.1.1 | Chapisco | 1200 | m² | 1.25 | 1.25 | 2.5 | 3000
6.1.3 | Revestimento de Azulejo | 83 | m² | 25 | 8 | 33 | 2739
6.1.4 | Emboço | 1200 | m² | 4 | 3 | 7 | 8400
6.1.5 | Reboco | 1117 | m² | 2 | 2 | 4 | 4468
6.1.6 | Forro de gesso comum, inclus. Negativos | 15 | m | 5 | 4 | 9 | 135
6.2 | PINTURA
6.2.1 | Com tinta acrílica em paredes externas e internas, inclusive selador | 360 | m² | 5 | 3 | 8 | 2880
6.2.2 | Com tinta PVA em tetos | 415 | m² | 3.5 | 3 | 6.5 | 2697.5
6.2.3 | Com tinta esmalte e massa em madeira. | 22 | m² | 7 | 7 | 14 | 308
6.2.4 | Com tinta esmalte em esquadria met. c/fundo. | 86 | m² | 5 | 5 | 10 | 860
| corrimão metalico, inclusive guarda corpo | 80 | ml
| Pintura PVA em gesso, inclusive massa | 15
6.2.6 | Textura acrílica e esmalte | 340 | m² | 9.5 | 4.5 | 14 | 4760
7 | PAVIMENTAÇÕES | [6 empty] | 27262.5
7.1 | Colchão de brita | 6.5 | m³ | 45 | 15 | 60 | 390
7.2 | Contrapiso 7cm com impermeabilizante | 126 | m² | 18 | 7 | 25 | 3150
7.3 | Cerâmica PEI 5 coloda sobre contrapiso | 90 | m² | 37 | 9 | 46 | 4140
7.4 | argamassa de regularização | 90 | m² |  |  |  | 0
7.5 | Basalto regular polido | 233 | m² | 52 | 15 | 67 | 15611
7.8 | Soleiras de pedra | 10.5 | m | 25 | 6 | 31 | 325.5
7.9 | Rodapé de pedra | 101 | m | 18 | 5 | 23 | 2323
7.10 | Calçada c/ sextavados | 28.5 | m² | 23 | 5 | 28 | 798
7.11 | Grama em leivas | 75 | m² | 5 | 2 | 7 | 525
8 | HIDRO-SANITÁRIO | [6 empty] | 600
8.1 | Torneira bóia, 1" |  | un | 50 | 15 | 65 | 0
8.2 | Registro de Gaveta, 3/4" , c/ acabamento |  | un | 45 | 10 | 55 | 0
8.3 | Registro de Gaveta, 2" , bruto |  | un | 120 | 10 | 130 | 0
8.4 | Registro de Gaveta, 2 1/2" , bruto |  | un | 155 | 10 | 165 | 0
8.5 | Torneira para Tanque metálica - Docol 1/2" |  | un | 70 | 10 | 80 | 0
8.6 | Torneira para lavatório da Docol - Presmatic |  | un | 170 | 15 | 185 | 0
8.7 | Torneira para Limpeza, com diâmetro 1/2"- Docol |  | un | 35 | 15 | 50 | 0
8.8 | Conexões Agua |  | VB | 200 | 100 | 300 | 300
8.9 | Tubulação Água, diâmetro 25mm |  | m | 3.3 | 1 | 4.3 | 0
8.10 | Tubulação Água, diâmetro 50mm |  | m | 9 | 2.5 | 11.5 | 0
8.11 | Tubulação Água, diâmetro 60mm |  | m | 12 | 3 | 15 | 0
8.12 | Tubulação Água, diâmetro 75mm |  | m | 15 | 5 | 20 | 0
8.13 | Conexões Esgoto |  | VB | 200 | 100 | 300 | 300
8.14 | Tubo Esgoto, diâmetro 40mm |  | m | 2.8 | 1.2 | 4 | 0
8.15 | Tubo Esgoto, diâmetro 50mm |  | m | 4.8 | 1.5 | 6.3 | 0
8.16 | Tubo Esgoto, diâmetro 75mm |  | m | 7 | 2 | 9 | 0
8.17 | Tubo Esgoto, diâmetro 100mm |  | m | 11 | 1.8 | 12.8 | 0
8.18 | Caixa de Esgoto Impermeavel, 60x60x70cm |  | un | 130 | 60 | 190 | 0
8.19 | Caixa de Esgoto Impermeavel, 80x80x100cm |  | un | 150 | 70 | 220 | 0
8.20 | Caixa sifonada, diâmetro 150mm, saída 50mm |  | un | 24 | 6 | 30 | 0
8.21 | Caixa sifonada, 250x180x 75mm |  | un | 40 | 6 | 46 | 0
8.22 | Caixa de incêndio completa |  | un | 500 | 50 | 550 | 0
8.23 | Tubo de FG 2 1/2" c/ conexões |  | m | 45 | 8 | 53 | 0
8.24 | Bacia c/Válvula de descarga e 11/2" , completa |  | un | 300 | 50 | 350 | 0
8.25 | Mictório completo |  | un | 350 | 50 | 400 | 0
8.26 | Papeleira |  | un | 30 | 5 | 35 | 0
8.27 | Tanque de louça |  | un | 150 | 50 | 200 | 0
8.28 | Reservatório de fibra 3000 l |  | un | 1300 | 200 | 1500 | 0
8.29 | Tampos de granito p/ banheiros (2,80x55cm c/ 4 cubas) |  | m | 700 | 150 | 850 | 0
8.30 | Tampos de granito p/ banheiros (2,05x55cm c/ 3 cubas) |  | un | 600 | 100 | 700 | 0
8.31 | Tampos de granito p/ banheiros (60x55cm c/ 1 cubas) |  | un | 200 | 50 | 250 | 0
8.32 | Barras para deficiente |  | cj. | 280 | 20 | 300 | 0
8.33 | Divisórias p/ mictórios 40x80x2cm |  | un | 130 | 25 | 155 | 0
9 | Instalações Elétricas | [6 empty] | 0
9.1 | Bloco autônomo de emergência fluorescente 2x8W compacta com bateria, emissão de 160 lúmens, autonomia mínima de 1 hora com etiqueta sinalizadora + tomada 2P, Condulete de alumínio multibox e espelho |  | uni | 65 | 6.8 | 71.8 | 0
9.2 | Cabo de cobre monopolar flexível #1,5mm² 750V isolamento termoplástico em dupla camada poliolefínico não halogenado - AFUMEX 70°C |  | m | 0.83 | 0.7 | 1.53 | 0
9.3 | Cabo de cobre monopolar flexível #16mm² 750V isolamento termoplástico em dupla camada poliolefínico não halogenado - AFUMEX 70°C |  | m | 8.68 | 2.8 | 11.48 | 0
9.4 | Cabo de cobre monopolar flexível #2,5mm² 750V isolamento termoplástico em dupla camada poliolefínico não halogenado - AFUMEX 70°C |  | m | 1.32 | 0.8 | 2.12 | 0
9.5 | Cabo de cobre monopolar flexível #35mm² 0,6/1kV isolação de HEPR e cobertura de PVC sem chumbo dupla capa 90°C EPROTENAX GSETTE - terra |  | m | 20 | 4 | 24 | 0
9.6 | Cabo de cobre monopolar flexível #4,0mm² 750V isolamento termoplástico em dupla camada poliolefínico não halogenado - AFUMEX 70°C |  | m | 2.12 | 1.1 | 3.22 | 0
9.7 | Cabo de cobre monopolar flexível #70mm² 0,6/1kV isolação de HEPR e cobertura de PVC sem chumbo dupla capa 90°C EPROTENAX GSETTE |  | m | 40 | 7 | 47 | 0
9.8 | Caixa de alvenaria rebocada interna e externamente, com tampa de concreto armado 80x80x60cm |  | uni | 120 | 60 | 180 | 0
9.9 | Caixa de alvenaria rebocada interna e externamente, com tampa de concreto armado 80x80x80cm - AT |  | uni | 140 | 70 | 210 | 0
9.10 | Centro de Distribuição metálico, sobrepor, com tratamento anticorrosivo, porta, para 24 disjuntores tipo DIN + geral (Siemens), com kit barramento trifásico para 150A, referência CEMAR QDSTG-UX |  | uni | 300 | 50 | 350 | 0
9.11 | Condulete de alumínio multibox 4"x2" e 1 interruptor de 1 tecla simples 15A - linha silentoque com espelho de alumínio |  | uni | 11 | 8 | 19 | 0
9.12 | Condulete de alumínio multibox 4"x2" e 1 interruptor de 2 teclas simples 15A - linha silentoque com espelho de alumínio |  | uni | 13 | 9 | 22 | 0
9.13 | Condulete de alumínio multibox 4"x2" e 1 interruptor de 3 teclas simples 15A - linha silentoque com espelho de alumínio |  | uni | 15 | 10 | 25 | 0
9.14 | Condulete de alumínio multibox 4"x2" e 1 interruptor para ventilador de teto |  | uni | 13 | 9 | 22 | 0
9.15 | Condulete de alumínio multibox 4"x2" e 1 tomada 2P+T universal 20A - linha silentoque com espelho de alumínio |  | uni | 15 | 8 | 23 | 0
9.16 | Condulete de alumínio multibox 4"x2" e 1 tomada 3P pino chato 30A - linha silentoque com espelho de alumínio - AC |  | uni | 15 | 8 | 23 | 0
9.17 | Disjuntor monopolar tipo europeu curva C para 16 A - 3kA referência Siemens |  | uni | 10 | 4 | 14 | 0
9.18 | Disjuntor monopolar tipo europeu curva C para 20 A - 3kA referência Siemens |  | uni | 10 | 4 | 14 | 0
9.19 | Disjuntor monopolar tipo europeu curva C para 25 A - 3kA referência Siemens |  | uni | 10 | 4 | 14 | 0
9.20 | Disjuntor tripolar de potência curva C para 150 A - 18kA referência Siemens 3VF22/23 |  | uni | 250 | 25 | 275 | 0
9.21 | Disjuntor tripolar de potência curva C para 63 A - 18kA referência Siemens 3VF22 |  | uni | 180 | 25 | 205 | 0
9.22 | Disjuntor tripolar tipo europeu curva C para 63 A - 5kA referência Siemens |  | uni | 55 | 12 | 67 | 0
9.23 | Eletrocalha lisa tipo C com abas de aço zincado de 100x100mm com todas as conexões, derivações, suportes e adaptadores conforme projeto |  | m | 40 | 15 | 55 | 0
9.24 | Eletroduto de aço zincado tipo leve 3/4" com luvas, braçadeiras tipo D com parafuso, buchas e arruelas - completo - metro linear - pintado com duas demãos de tinta esmalte cinza padrão e fundo galvanoplast |  | m | 8 | 8 | 16 | 0
9.25 | Eletroduto de PVC rígido roscável de 4" com luvas, curvas, buchas e arruelas - enterrado até o poste (ENTRADA SUBTERRÂNEA) incluindo abertura manual de vala |  | m | 31 | 12 | 43 | 0
9.26 | Eletroduto galvanizado pesado 3" |  | m | 50 | 20 | 70 | 0
9.27 | Eletroduto PVC 3" com curva |  | m | 20 | 20 | 40 | 0
9.28 | Fita isolante preta referência Pirelli P44 Super - rolo 20m |  | rl | 5.5 | 11 | 16.5 | 0
9.29 | Luminária para lâmpada fluorescente 1x32W, de sobrepor, com corpo em chapa de aço tratada e pintada, com refletor facetado em alumínio anodizado brilhante de alta refletância e alta pureza 99,85%, com soquete tipo G-13 de engate rápido e rotor de segurança em policarbonato e contatos em bronze fosforoso, tipo industrial, referência INTRAL APA 05609, com 1 lâmpada tubular de 32W referência Philips Confort TC=4100K, com reator de alto fator de potência >0,99, TDH<10%, BF>=1; operação em 30kHz, referência INTRAL POUP AFP PLUS 1X32-220 02482 |  | uni | 110 | 15 | 125 | 0
9.30 | Luminária para lâmpada fluorescente 2x32W, de sobrepor, com corpo em chapa de aço tratada e pintada, com refletor facetado em alumínio anodizado brilhante de alta refletância e alta pureza 99,85%, com soquete tipo G-13 de engate rápido e rotor de segurança em policarbonato e contatos em bronze fosforoso, tipo industrial, referência INTRAL APA 05185, com 2 lâmpadas tubulares de 32W referência Philips Confort TC=4100K, com reator de alto fator de potência >0,99, TDH<10%, BF>=1; operação em 30kHz, referência INTRAL POUP AFP PLUS 2X32-220 02425 |  | uni | 125 | 20 | 145 | 0
9.31 | Perfilado perfurado 38x38mm de aço zincado chapa 16 com todos os suportes, tirantes, conexões e derivações, conforme projeto |  | m | 12 | 10 | 22 | 0
9.32 | Quadro Geral de Baixa Tensão tipo quadro de comando, metálico, com tratamento anticorrosivo, porta, dimensões de a=1,20m, l=0,76m, p=0,22m, referência CEMAR CS-12076-22, com placa de montagem laranja, barramento trifásico para 250A PREPARADO PARA 12 DISJUNTORES, com placa de acrílico sobre o barramento, completo |  | uni | 1800 | 300 | 2100 | 0
9.33 | Ventilador de teto tipo comercial com 3 pás metálicas, reversível - referência MARTAU Argus cor cinza – d=1,20m |  | uni | 200 | 50 | 250 | 0
10 | Rede Estruturada | [6 empty] | 0
10.1 | Cabo telefônico externo subterrâneo CTP-APL 40-20 de 20 pares instalado conforme projeto |  | m | 6.22 | 2.5 | 8.72 | 0
10.2 | Cabo UTP categoria 5e 4P #24AWG azul ref. Furukawa |  | m | 1.3 | 0.8 | 2.1 | 0
10.3 | Caixa de alvenaria rebocada interna e externamente 80x80x60cm com tampa de concreto e dreno |  | uni | 120 | 50 | 170 | 0
10.4 | Certificação 5e |  | pt | 0 | 20 | 20 | 0
10.5 | Condulete de alumínio 4"x2", 2 conectores RJ45e fêmea e espelho de alumínio |  | uni | 40 | 20 | 60 | 0
10.6 | Duto de PVC de 75mm com luvas e curvas longas - incluindo abertura manual de vala e fechamento |  | m | 3 | 4.5 | 7.5 | 0
10.7 | Eletrocalha lisa tipo C com abas de aço zincado de 100x50mm com todas as conexões, derivações, suportes e adaptadores conforme projeto |  | m | 38 | 15 | 53 | 0
10.8 | Eletroduto de aço zincado tipo leve 3/4" com luvas, braçadeiras tipo D com parafuso, buchas e arruelas - completo - metro linear - pintado com duas demãos de tinta esmalte cinza padrão e fundo galvanoplast |  | m | 8 | 8 | 16 | 0
10.9 | Fibra óptica multimodo com 2 pares para uso subterrâneo - colocada - certificada |  | m | 2 | 2 | 4 | 0
10.10 | Patch cable de 1,5m categoria 5 cor vermelha (para voz) |  | uni | 15 | 0 | 15 | 0
10.11 | Patch cable de 1,5m categoria 5e cor azul (para dados) |  | uni | 30 | 0 | 30 | 0
10.12 | Rack tipo gabinete com soleira com porta de acrílico com chave de 19" x 44U referência CEMAR GRC 19 44U X 570, incluindo guias de cabo, bandeja, exaustor 220V, 1 pente de 6 tomadas 2P+T com fusível, 1 patch panel de 24 portas 19" categoria 5 conforme especificações (painel de voz), 1 patch panel de 48 portas 19" categoria 5e conforme especificações (saída para pontos de rede) - UL VERIFIED e um switch de 48 portas gerenciável conforme especificações |  | uni | 5500 | 800 | 6300 | 0
10.13 | Transceiver conforme espeficações - incluindo solda e cordões ópticos |  | uni | 300 | 300 | 600 | 0
11 | Sistema de Proteção Contra Descargas Atmosféricas - SPDA | [6 empty] | 0
11.1 | Execução do SPDA conforme projeto completo |  | vb | 4000 | 1000 | 5000 | 0
Total | [6 empty] | 212653.2 | 212653.2

## termino 1
Ministério da Educação
Universidade Federal de Santa Maria
Prefeitura da Cidade Universitária
Divisão de Obras e Projetos
CENTRO DE EDUCAÇÃO - SALAS DE AULA
ORÇAMENTO ANALÍTICO
ITEM | DESCRIÇÃO | QTD | UN | MAT. | MÃO-DE-OBRA | PREÇO SERVIÇO | TOTAL | VALOR TOTAL
1 | SERVIÇOS INICIAIS | [6 empty] | 400
1.1 | SERVIÇOS TÉCNICOS
| Demolição do reservatório | 1 | vb |  | 700 | 700 | 700
| Demolição de coluna de concreto | 1.8 | m3 |  | 250 | 250 | 450
1.1.1 | Demolições alvenaria da Platibanda | 80 | m2 |  | 5 | 5 | 400
2 | INFRA-ESTRUTURA | [5 empty] | 0 | #REF!
4.2 | ESQUADRIAS | [5 empty] | 0
4.2.1 | Instalação de Báscula de Ferro, J1,J2, J3, Jc | 110.45 | m² | 2 | 7 | 9 | 994.05
4.2.2 | Caixilho veneziana de madeira(2x0,80x0,80) | 1.28 | m² | 300 | 15 | 315 | 403.2
4.2.3 | Porta de ferro 2 folhas, (P180) | 4.14 | m² | 250 | 40 | 290 | 1200.6
4.2.4 | Porta de madeira e guarnição, sem marco (100x210cm) | 6 | un | 150 | 30 | 180 | 1080
4.2.5 | Porta de madeira e guanição, sem marco (90x210cm ) | 3 | un | 140 | 30 | 170 | 510
4.2.6 | Porta de madeira inclusive marco e guarnições (70x180cm ) | 8 | um | 160 | 40 | 200 | 1600
4.2.7 | Instalação de Veneziana de ferro (3x1,50) | 4.5 | m² | 2 | 7 | 9 | 40.5
4.3 | PEITORIS
4.3.1 | Peitoril de basalto de tear | 78 | m | 25 | 9 | 34 | 2652
4.4 | VIDROS
4.4.1 | Vidro liso 3mm. | 109.27 | m² | 38 | 7 | 45 | 4917.15
4.4.2 | Vidro fantasia | 6.7 | m² | 38 | 7 | 45 | 301.5
4.5 | FERRAGENS
4.5.1 | Dobradiças latão cromadas c/ parafusos para porta | 44 | un | 8 | 2 | 10 | 440
4.5.2 | Fechadura Cilindro Cromada, Papaiz | 9 | un | 110 | 10 | 120 | 1080
4.5.3 | Fechadura Cilindro Cromada, Papaiz, p/ banheiro | 10 |  | 90 | 10 | 100 | 1000
4.5.4 | Fixador de folha Soprano- FC 264 | 19 | un | 4.8 | 3 | 7.8 | 148.2
4.5.5 | Fecho de embutir- Aliança FC
4.5.6 | Fechadura de segurança
5 | COBERTURAS E PROTEÇÕES | [6 empty] | 501.4
5.1 | Estrutura de madeira p/ telha ondulada
5.2 | Cobertura com telhas onduladas
5.3 | Cumieiras p/ telhas onduladas
5.4 | Cumieiras c/ lanternim
5.5 | Algeroz de chapa galvanizada
5.6 | Calha de chapa galvaniozada
5.2 | PROTEÇÕES
5.2.1 | Impermeabilização de vigas de fundações
5.2.2 | Impermeabilização de laje dos reservatórios
5.2.3 | Tratamento da Junta de Dilatação | 21.8 | m | 20 | 3 | 23 | 501.4
6 | REVESTIMENTOS | [6 empty] | 18740
6.1 | REVESTIMENTOS INTERNO E EXTERNO
6.1.1 | Chapisco
6.1.2 | gesso comum inclusive negativos | 45.5 | m2
6.1.3 | Revestimento de Azulejo
6.1.4 | Emboço | 41 | m² | 4 | 3 | 7 | 287
6.1.5 | Reboco | 41 | m² | 2 | 2 | 4 | 164
6.1.6 | Emboço deesempenado
6.2 | PINTURA
6.2.1 | Com tinta acrílica em paredes internas e externas, inclusive selador | 850 | m² | 5 | 3 | 8 | 6800
6.2.2 | Com tinta PVA em tetos, inclusive selador | 550 | m² | 3.5 | 3 | 6.5 | 3575
6.2.3 | Com tinta esmalte e massa em madeira. | 93 | m² | 7 | 7 | 14 | 1302
| Pintura gesso inclusive massa PVA | 45.5 | m²
6.2.4 | Com tinta esmalte em esquadria met. c/fundo. | 240 | m² | 5 | 5 | 10 | 2400
6.2.5 | Em rodapé com massa | 220 | m | 0.6 | 2 | 2.6 | 572
6.2.6 | Textura acrílica e esmalte | 260 | m² | 9.5 | 4.5 | 14 | 3640
7 | PAVIMENTAÇÕES | [6 empty] | 38518.4
7.1 | Colchão de brita
7.2 | Contrapiso 7cm com impermeabilizante
7.3 | Cerâmica PEI 5 | 45.5 | m² | 37 | 9 | 46 | 2093
7.4 | Colocação lixamento e enceramento de parquet de ipe | 416 | m² | 46 | 14 | 60 | 24960
7.5 | Basalto polido | 115 | m² | 52 | 15 | 67 | 7705
7.6 | Cimento alisado substação | 7.3 | m² | 9 | 9 | 18 | 131.4
7.7 | Rodapé de madeira | 210 | m | 5 | 2 | 7 | 1470
7.8 | Soleiras de pedra | 14 | m | 25 | 6 | 31 | 434
7.9 | Rodapé de pedra | 75 | m | 18 | 5 | 23 | 1725
7.10 | Calçada c/ sextavados
7.11 | Grama em leivas
8 | HIDRO-SANITÁRIO | [6 empty] | 19201
8.1 | Torneira bóia, 1" | 2 | un | 50 | 15 | 65 | 130
8.2 | Registro de Gaveta, 3/4" , c/ acabamento | 5 | un | 45 | 10 | 55 | 275
8.3 | Registro de Gaveta, 2" , bruto | 2 | un | 120 | 10 | 130 | 260
8.4 | Registro de Gaveta, 2 1/2" , bruto | 2 | un | 155 | 10 | 165 | 330
8.5 | Torneira para Tanque metálica - Docol 1/2" | 1 | un | 70 | 10 | 80 | 80
8.6 | Torneira para lavatório da Docol - Presmatic | 8 | un | 170 | 15 | 185 | 1480
8.7 | Torneira para Limpeza, com diâmetro 1/2"- Docol | 2 | un | 35 | 15 | 50 | 100
8.8 | Conexões Agua | VB | VB | 200 | 100 | 300 | 300
8.9 | Tubulação Água, diâmetro 25mm | 22 | m | 3.3 | 1 | 4.3 | 94.6
8.10 | Tubulação Água, diâmetro 50mm | 14 | m | 9 | 2.5 | 11.5 | 161
8.11 | Tubulação Água, diâmetro 60mm | 4 | m | 12 | 3 | 15 | 60
8.12 | Tubulação Água, diâmetro 75mm | 6 | m | 15 | 5 | 20 | 120
8.13 | Conexões Esgoto | VB | VB | 200 | 100 | 300 | 300
8.14 | Tubo Esgoto, diâmetro 40mm | 18 | m | 2.8 | 1.2 | 4 | 72
8.15 | Tubo Esgoto, diâmetro 50mm | 12 | m | 4.8 | 1.5 | 6.3 | 75.6
8.16 | Tubo Esgoto, diâmetro 75mm | 6 | m | 7 | 2 | 9 | 54
8.17 | Tubo Esgoto, diâmetro 100mm | 106 | m | 11 | 1.8 | 12.8 | 1356.8
8.18 | Caixa de Esgoto Impermeavel, 60x60x70cm | 4 | un | 130 | 60 | 190 | 760
8.19 | Caixa de Esgoto Impermeavel, 80x80x100cm | 9 | un | 150 | 70 | 220 | 1980
8.20 | Caixa sifonada, diâmetro 150mm, saída 50mm | 3 | un | 24 | 6 | 30 | 90
8.21 | Caixa sifonada, 250x180x 75mm | 1 | un | 40 | 6 | 46 | 46
8.22 | Caixa de incêndio completa | 1 | un | 500 | 50 | 550 | 550
8.23 | Tubo de FG 2 1/2" c/ conexões | 12 | m | 45 | 8 | 53 | 636
8.24 | Bacia c/Válvula de descarga e 11/2" , completa | 8 | un | 300 | 50 | 350 | 2800
8.25 | Mictório completo | 3 | un | 350 | 50 | 400 | 1200
8.26 | Papeleira | 8 | un | 30 | 5 | 35 | 280
8.27 | Tanque de louça | 1 | un | 150 | 50 | 200 | 200
8.28 | Reservatório de fibra 3000 l | 2 | un | 1300 | 200 | 1500 | 3000
8.29 | Tampos de granito p/ banheiros (2,80x55cm c/ 4 cubas) | 1 | m | 700 | 150 | 850 | 850
8.30 | Tampos de granito p/ banheiros (2,05x55cm c/ 3 cubas) | 1 | un | 600 | 100 | 700 | 700
8.31 | Tampos de granito p/ banheiros (60x55cm c/ 1 cubas) | 1 | un | 200 | 50 | 250 | 250
8.32 | Barras para deficiente | 1 | cj. | 280 | 20 | 300 | 300
8.33 | Divisórias p/ mictórios 40x80x2cm | 2 | un | 130 | 25 | 155 | 310
9 | Instalações Elétricas | [6 empty] | 63129.6
9.1 | Bloco autônomo de emergência fluorescente 2x8W compacta com bateria, emissão de 160 lúmens, autonomia mínima de 1 hora com etiqueta sinalizadora + tomada 2P, Condulete de alumínio multibox e espelho | 11 | uni | 65 | 6.8 | 71.8 | 789.8
9.2 | Cabo de cobre monopolar flexível #1,5mm² 750V isolamento termoplástico em dupla camada poliolefínico não halogenado - AFUMEX 70°C | 2000 | m | 0.83 | 0.7 | 1.53 | 3060
9.3 | Cabo de cobre monopolar flexível #16mm² 750V isolamento termoplástico em dupla camada poliolefínico não halogenado - AFUMEX 70°C | 360 | m | 8.68 | 2.8 | 11.48 | 4132.8
9.4 | Cabo de cobre monopolar flexível #2,5mm² 750V isolamento termoplástico em dupla camada poliolefínico não halogenado - AFUMEX 70°C | 1300 | m | 1.32 | 0.8 | 2.12 | 2756
9.5 | Cabo de cobre monopolar flexível #35mm² 0,6/1kV isolação de HEPR e cobertura de PVC sem chumbo dupla capa 90°C EPROTENAX GSETTE - terra | 30 | m | 20 | 4 | 24 | 720
9.6 | Cabo de cobre monopolar flexível #4,0mm² 750V isolamento termoplástico em dupla camada poliolefínico não halogenado - AFUMEX 70°C | 1750 | m | 2.12 | 1.1 | 3.22 | 5635
9.7 | Cabo de cobre monopolar flexível #70mm² 0,6/1kV isolação de HEPR e cobertura de PVC sem chumbo dupla capa 90°C EPROTENAX GSETTE | 120 | m | 40 | 7 | 47 | 5640
9.8 | Caixa de alvenaria rebocada interna e externamente, com tampa de concreto armado 80x80x60cm | 2 | uni | 120 | 60 | 180 | 360
9.9 | Caixa de alvenaria rebocada interna e externamente, com tampa de concreto armado 80x80x80cm - AT | 2 | uni | 140 | 70 | 210 | 420
9.10 | Centro de Distribuição metálico, sobrepor, com tratamento anticorrosivo, porta, para 24 disjuntores tipo DIN + geral (Siemens), com kit barramento trifásico para 150A, referência CEMAR QDSTG-UX | 2 | uni | 300 | 50 | 350 | 700
9.11 | Condulete de alumínio multibox 4"x2" e 1 interruptor de 1 tecla simples 15A - linha silentoque com espelho de alumínio | 3 | uni | 11 | 8 | 19 | 57
9.12 | Condulete de alumínio multibox 4"x2" e 1 interruptor de 2 teclas simples 15A - linha silentoque com espelho de alumínio | 18 | uni | 13 | 9 | 22 | 396
9.13 | Condulete de alumínio multibox 4"x2" e 1 interruptor de 3 teclas simples 15A - linha silentoque com espelho de alumínio | 1 | uni | 15 | 10 | 25 | 25
9.14 | Condulete de alumínio multibox 4"x2" e 1 interruptor para ventilador de teto | 15 | uni | 13 | 9 | 22 | 330
9.15 | Condulete de alumínio multibox 4"x2" e 1 tomada 2P+T universal 20A - linha silentoque com espelho de alumínio | 50 | uni | 15 | 8 | 23 | 1150
9.16 | Condulete de alumínio multibox 4"x2" e 1 tomada 3P pino chato 30A - linha silentoque com espelho de alumínio - AC | 15 | uni | 15 | 8 | 23 | 345
9.17 | Disjuntor monopolar tipo europeu curva C para 16 A - 3kA referência Siemens | 11 | uni | 10 | 4 | 14 | 154
9.18 | Disjuntor monopolar tipo europeu curva C para 20 A - 3kA referência Siemens | 9 | uni | 10 | 4 | 14 | 126
9.19 | Disjuntor monopolar tipo europeu curva C para 25 A - 3kA referência Siemens | 15 | uni | 10 | 4 | 14 | 210
9.20 | Disjuntor tripolar de potência curva C para 150 A - 18kA referência Siemens 3VF22/23 | 1 | uni | 250 | 25 | 275 | 275
9.21 | Disjuntor tripolar de potência curva C para 63 A - 18kA referência Siemens 3VF22 | 2 | uni | 180 | 25 | 205 | 410
9.22 | Disjuntor tripolar tipo europeu curva C para 63 A - 5kA referência Siemens | 2 | uni | 55 | 12 | 67 | 134
9.23 | Eletrocalha lisa tipo C com abas de aço zincado de 100x100mm com todas as conexões, derivações, suportes e adaptadores conforme projeto | 75 | m | 40 | 15 | 55 | 4125
9.24 | Eletroduto de aço zincado tipo leve 3/4" com luvas, braçadeiras tipo D com parafuso, buchas e arruelas - completo - metro linear - pintado com duas demãos de tinta esmalte cinza padrão e fundo galvanoplast | 300 | m | 8 | 8 | 16 | 4800
9.25 | Eletroduto de PVC rígido roscável de 4" com luvas, curvas, buchas e arruelas - enterrado até o poste (ENTRADA SUBTERRÂNEA) incluindo abertura manual de vala | 45 | m | 31 | 12 | 43 | 1935
9.26 | Eletroduto galvanizado pesado 3" | 6 | m | 50 | 20 | 70 | 420
9.27 | Eletroduto PVC 3" com curva | 6 | m | 20 | 20 | 40 | 240
9.28 | Fita isolante preta referência Pirelli P44 Super - rolo 20m | 6 | rl | 5.5 | 11 | 16.5 | 99
9.29 | Luminária para lâmpada fluorescente 1x32W, de sobrepor, com corpo em chapa de aço tratada e pintada, com refletor facetado em alumínio anodizado brilhante de alta refletância e alta pureza 99,85%, com soquete tipo G-13 de engate rápido e rotor de seguranç | 11 | uni | 110 | 15 | 125 | 1375
9.30 | Luminária para lâmpada fluorescente 2x32W, de sobrepor, com corpo em chapa de aço tratada e pintada, com refletor facetado em alumínio anodizado brilhante de alta refletância e alta pureza 99,85%, com soquete tipo G-13 de engate rápido e rotor de seguranç | 68 | uni | 125 | 20 | 145 | 9860
9.31 | Perfilado perfurado 38x38mm de aço zincado chapa 16 com todos os suportes, tirantes, conexões e derivações, conforme projeto | 300 | m | 12 | 10 | 22 | 6600
9.32 | Quadro Geral de Baixa Tensão tipo quadro de comando, metálico, com tratamento anticorrosivo, porta, dimensões de a=1,20m, l=0,76m, p=0,22m, referência CEMAR CS-12076-22, com placa de montagem laranja, barramento trifásico para 250A PREPARADO PARA 12 DISJU | 1 | uni | 1800 | 300 | 2100 | 2100
9.33 | Ventilador de teto tipo comercial com 3 pás metálicas, reversível - referência MARTAU Argus cor cinza – d=1,20m | 15 | uni | 200 | 50 | 250 | 3750
10 | Rede Estruturada | [6 empty] | 23694.6
10.1 | Cabo telefônico externo subterrâneo CTP-APL 40-20 de 20 pares instalado conforme projeto | 80 | m | 6.22 | 2.5 | 8.72 | 697.6
10.2 | Cabo UTP categoria 5e 4P #24AWG azul ref. Furukawa | 2000 | m | 1.3 | 0.8 | 2.1 | 4200
10.3 | Caixa de alvenaria rebocada interna e externamente 80x80x60cm com tampa de concreto e dreno | 2 | uni | 120 | 50 | 170 | 340
10.4 | Certificação 5e | 48 | pt | 0 | 20 | 20 | 960
10.5 | Condulete de alumínio 4"x2", 2 conectores RJ45e fêmea e espelho de alumínio | 24 | uni | 40 | 20 | 60 | 1440
10.6 | Duto de PVC de 75mm com luvas e curvas longas - incluindo abertura manual de vala e fechamento | 60 | m | 3 | 4.5 | 7.5 | 450
10.7 | Eletrocalha lisa tipo C com abas de aço zincado de 100x50mm com todas as conexões, derivações, suportes e adaptadores conforme projeto | 100 | m | 38 | 15 | 53 | 5300
10.8 | Eletroduto de aço zincado tipo leve 3/4" com luvas, braçadeiras tipo D com parafuso, buchas e arruelas - completo - metro linear - pintado com duas demãos de tinta esmalte cinza padrão e fundo galvanoplast | 132 | m | 8 | 8 | 16 | 2112
10.9 | Fibra óptica multimodo com 2 pares para uso subterrâneo - colocada - certificada | 80 | m | 2 | 2 | 4 | 320
10.10 | Patch cable de 1,5m categoria 5 cor vermelha (para voz) | 5 | uni | 15 | 0 | 15 | 75
10.11 | Patch cable de 1,5m categoria 5e cor azul (para dados) | 10 | uni | 30 | 0 | 30 | 300
10.12 | Rack tipo gabinete com soleira com porta de acrílico com chave de 19" x 44U referência CEMAR GRC 19 44U X 570, incluindo guias de cabo, bandeja, exaustor 220V, 1 pente de 6 tomadas 2P+T com fusível, 1 patch panel de 24 portas 19" categoria 5 conforme espe | 1 | uni | 5500 | 800 | 6300 | 6300
10.13 | Transceiver conforme espeficações - incluindo solda e cordões ópticos | 2 | uni | 300 | 300 | 600 | 1200
11 | Sistema de Proteção Contra Descargas Atmosféricas - SPDA | [6 empty] | 5000
11.1 | Execução do SPDA conforme projeto completo | 1 | vb | 4000 | 1000 | 5000 | 5000
Total | [6 empty] | 186702.2 | #REF!

## acrescimo 2 e 3
Ministério da Educação
Universidade Federal de Santa Maria
Prefeitura da Cidade Universitária
Divisão de Obras e Projetos
CENTRO DE EDUCAÇÃO - SALAS DE AULA
ORÇAMENTO ANALÍTICO
ITEM | DESCRIÇÃO | QTD | UN | MAT. | MÃO-DE-OBRA | PREÇO SERVIÇO | TOTAL | VALOR TOTAL
1 | SERVIÇOS INICIAIS | [6 empty] | 17068
1.1 | SERVIÇOS TÉCNICOS
1.1.1 | Orçamento, cronograma e visita. | 1 | VB |  |  | 350 | 350
1.1.2 | Projeto Estrutural | 1 | VB |  |  | 9750 | 9750
1.2 | SERVIÇOS PRELIMINARES
1.2.1 | Cópias e despesas legais. | 1 | VB |  |  | 400 | 400
1.3 | INSTALAÇÕES PROVISÓRIAS
1.3.1 | Barracão e Intalações Provisórias |  | m² | 80 | 20 | 100 | 0
1.3.2 | Locação da obra. |  | m² | 0.9 | 0.85 | 1.75 | 0
1.3.3 | Placa de obra | 1 | VB |  |  | 200 | 200
1.4 | LIMPEZA DA OBRA
1.4.1 | Limpeza permanente e final | 180 | d | 0.6 | 7 | 7.6 | 1368
1.4.2 | Caçambas de entulhos | 20 | un |  | 70 | 70 | 1400
1.5 | TRANSPORTE
1.5.1 | Transporte externo e interno | 180 | d |  | 20 | 20 | 3600
1.6 | TRABALHO EM TERRA E DEMOLIÇÕES
1.6.1 | Limpeza do terreno |  | m² |  | 0.5 | 0.5 | 0
1.6.2 | Escavação manual |  | m³ |  | 13 | 13 | 0
1.6.3 | Aterro externo com argila compactado mecanicamente |  | m³ | 6 | 15 | 21 | 0
2 | INFRA-ESTRUTURA | [6 empty] | 0
2.1 | Estaca escavada diâmetro 30cm, (6x10) |  | m | 33 | 22 | 55 | 0
2.2 | Estaca escavada diâmetro 40cm, (6x30) |  | m | 38 | 26 | 64 | 0
2.3 | Estaca escavada diâmetro 50cm, (6x8) |  | m | 50 | 35 | 85 | 0
2.4 | Vigas de fundação, (245,83x0,15x0,40) |  | m³ | 600 | 200 | 800 | 0
2.5 | Camada de brita c/ argamassa,(245,85x0,15x0,03) |  | m³ | 200 | 80 | 280 | 0
3 | SUPRAESTRUTURA | [6 empty] | 170315
3.1 | CONCRETO ARMADO
3.1.1 | Vigas | 47 | m³ | 670 | 300 | 970 | 45590
3.1.2 | Pilares | 20 | m³ | 700 | 330 | 1030 | 20600
3.1.3 | Laje de concreto | 122.5 | m³ | 600 | 250 | 850 | 104125
4 | PAREDES OU ELEMENTO DIVISÓRIOS | [6 empty] | 121885.4
4.1 | ALVENARIAS
4.1.1 | Alvenaria com tijolos de 6 furos 20cm | 516 | m² | 22 | 11 | 33 | 17028
4.1.2 | Alvenaria com tijolos 6 furos 15cm | 742 | m² | 20 | 10 | 30 | 22260
4.2 | ESQUADRIAS
4.2.1 | Báscula de Ferro conforme projetos J1,J2, J3, Jc | 222 | m² | 230 | 15 | 245 | 54390
4.2.2 | Caixilho veneziana de madeira (0,80x0,80) | 2.6 | m² | 300 | 15 | 315 | 819
4.2.4 | Porta de madeira (100x210cm), inclusive marco e guarnições | 14 | un | 200 | 40 | 240 | 3360
4.2.5 | Porta de madeira (90x210cm ), inclusive marco e guarnições | 6 | un | 190 | 40 | 230 | 1380
| Porta de madeira (70x210cm),inclusive marco e guarnições | 2 | un | 160 | 40 | 200 | 400
4.2.6 | Porta de madeira (70x180cm ), inclusive marco e guarnições | 14 | um | 150 | 40 | 190 | 2660
4.3 | PEITORIS
4.3.1 | Peitoril de basalto de tear | 160 | m | 25 | 9 | 34 | 5440
4.4 | VIDROS
4.4.1 | Vidro liso 3mm. | 185 | m² | 38 | 7 | 45 | 8325
4.4.2 | Vidro fantasia | 13.4 | m² | 38 | 7 | 45 | 603
4.5 | FERRAGENS
4.5.1 | Dobradiças latão cromadas c/ parafusos para porta | 108 | un | 8 | 2 | 10 | 1080
4.5.2 | Fechadura Cilindro Cromada, Papaiz | 20 | un | 110 | 10 | 120 | 2400
4.5.3 | Fechadura Cilindro Cromada, Papaiz, p/ banheiro | 16 | un | 90 | 10 | 100 | 1600
4.5.4 | Fixador de folha Soprano- FC 264 | 18 | un | 4.8 | 3 | 7.8 | 140.4
5 | COBERTURAS E PROTEÇÕES | [6 empty] | 35478.9
5.1 | Estrutura de madeira p/ telha ondulada | 607 | m² | 15 | 9 | 24 | 14568
5.2 | Cobertura com telhas onduladas | 607 | m² | 16 | 5 | 21 | 12747
5.3 | Cumeeiras p/ telhas onduladas | 33 | m | 28 | 4 | 32 | 1056
5.4 | Cumeeiras c/ lanternim | 8 | m | 63 | 5 | 68 | 544
5.5 | Algeroz de chapa galvanizada | 113 | m | 17 | 3.5 | 20.5 | 2316.5
| capeamento superior n 26 corte 35 | 113 | m
5.6 | Calha de chapa galvanizada n 24 corte 70 | 80.6 | m | 35 | 4 | 39 | 3143.4
5.2 | PROTEÇÕES
5.2.3 | Tratamento da Junta de Dilatação | 48 | m | 20 | 3 | 23 | 1104
6 | REVESTIMENTOS | [6 empty] | 98472.5
6.1 | REVESTIMENTOS INTERNO E EXTERNO
6.1.1 | Chapisco | 4059 | m² | 1.25 | 1.25 | 2.5 | 10147.5
6.1.3 | Revestimento de Azulejo | 280 | m² | 25 | 8 | 33 | 9240
6.1.4 | Emboço | 4059 | m² | 4 | 3 | 7 | 28413
6.1.5 | Reboco | 3779 | m² | 2 | 2 | 4 | 15116
| Forro de gesso comum, inclus. Negativos | 91 | m²
6.2 | PINTURA
6.2.1 | Com tinta acrílica em paredes internas e externas, incl. Selador | 2100 | m² | 5 | 3 | 8 | 16800
6.2.2 | Com tinta PVA em tetos, incl. Selador | 1286 | m² | 3.5 | 3 | 6.5 | 8359
6.2.3 | Com tinta esmalte e massa em madeira. | 160 | m² | 7 | 7 | 14 | 2240
6.2.4 | Com tinta esmalte em esquadria met. c/fundo. | 444 | m² | 5 | 5 | 0 | 0
6.2.5 | Em rodapé com massa | 445 | m | 0.6 | 2 | 2.6 | 1157
6.2.7 | Pintura PVA em gesso, inclusive massa | 91 | m2
6.2.8 | Textura acrílica e esmalte | 500 | m² | 9.5 | 4.5 | 14 | 7000
7 | PAVIMENTAÇÕES | [6 empty] | 79889.8
7.2 | Contrapiso de regularização | 91 | m² | 15 | 7 | 22 | 2002
7.3 | Cerâmica PEI 5 | 91 | m² | 37 | 9 | 46 | 4186
7.4 | Tacos de madeira ipê cerne c/ lixa e cera | 867 | m² | 46 | 14 | 60 | 52020
7.5 | Basalto regular polido | 216 | m² | 52 | 15 | 67 | 14472
7.7 | Rodapé de madeira | 445 | m | 5 | 2 | 7 | 3115
7.8 | Soleiras de pedra | 20.8 | m | 25 | 6 | 31 | 644.8
7.9 | Rodapé de pedra | 150 | m | 18 | 5 | 23 | 3450
8 | HIDRO-SANITÁRIO | [6 empty] | 600
8.1 | Torneira bóia, 1" |  | un | 50 | 15 | 65 | 0
8.2 | Registro de Gaveta, 3/4" , c/ acabamento |  | un | 45 | 10 | 55 | 0
8.3 | Registro de Gaveta, 2" , bruto |  | un | 120 | 10 | 130 | 0
8.4 | Registro de Gaveta, 2 1/2" , bruto |  | un | 155 | 10 | 165 | 0
8.5 | Torneira para Tanque metálica - Docol 1/2" |  | un | 70 | 10 | 80 | 0
8.6 | Torneira para lavatório da Docol - Presmatic |  | un | 170 | 15 | 185 | 0
8.7 | Torneira para Limpeza, com diâmetro 1/2"- Docol |  | un | 35 | 15 | 50 | 0
8.8 | Conexões Agua |  | VB | 200 | 100 | 300 | 300
8.9 | Tubulação Água, diâmetro 25mm |  | m | 3.3 | 1 | 4.3 | 0
8.10 | Tubulação Água, diâmetro 50mm |  | m | 9 | 2.5 | 11.5 | 0
8.11 | Tubulação Água, diâmetro 60mm |  | m | 12 | 3 | 15 | 0
8.12 | Tubulação Água, diâmetro 75mm |  | m | 15 | 5 | 20 | 0
8.13 | Conexões Esgoto |  | VB | 200 | 100 | 300 | 300
8.14 | Tubo Esgoto, diâmetro 40mm |  | m | 2.8 | 1.2 | 4 | 0
8.15 | Tubo Esgoto, diâmetro 50mm |  | m | 4.8 | 1.5 | 6.3 | 0
8.16 | Tubo Esgoto, diâmetro 75mm |  | m | 7 | 2 | 9 | 0
8.17 | Tubo Esgoto, diâmetro 100mm |  | m | 11 | 1.8 | 12.8 | 0
8.18 | Caixa de Esgoto Impermeavel, 60x60x70cm |  | un | 130 | 60 | 190 | 0
8.19 | Caixa de Esgoto Impermeavel, 80x80x100cm |  | un | 150 | 70 | 220 | 0
8.20 | Caixa sifonada, diâmetro 150mm, saída 50mm |  | un | 24 | 6 | 30 | 0
8.21 | Caixa sifonada, 250x180x 75mm |  | un | 40 | 6 | 46 | 0
8.22 | Caixa de incêndio completa |  | un | 500 | 50 | 550 | 0
8.23 | Tubo de FG 2 1/2" c/ conexões |  | m | 45 | 8 | 53 | 0
8.24 | Bacia c/Válvula de descarga e 11/2" , completa |  | un | 300 | 50 | 350 | 0
8.25 | Mictório completo |  | un | 350 | 50 | 400 | 0
8.26 | Papeleira |  | un | 30 | 5 | 35 | 0
8.27 | Tanque de louça |  | un | 150 | 50 | 200 | 0
8.28 | Reservatório de fibra 3000 l |  | un | 1300 | 200 | 1500 | 0
8.29 | Tampos de granito p/ banheiros (2,80x55cm c/ 4 cubas) |  | m | 700 | 150 | 850 | 0
8.30 | Tampos de granito p/ banheiros (2,05x55cm c/ 3 cubas) |  | un | 600 | 100 | 700 | 0
8.31 | Tampos de granito p/ banheiros (60x55cm c/ 1 cubas) |  | un | 200 | 50 | 250 | 0
8.32 | Barras para deficiente |  | cj. | 280 | 20 | 300 | 0
8.33 | Divisórias p/ mictórios 40x80x2cm |  | un | 130 | 25 | 155 | 0
9 | Instalações Elétricas | [6 empty] | 0
9.1 | Bloco autônomo de emergência fluorescente 2x8W compacta com bateria, emissão de 160 lúmens, autonomia mínima de 1 hora com etiqueta sinalizadora + tomada 2P, Condulete de alumínio multibox e espelho |  | uni | 65 | 6.8 | 71.8 | 0
9.2 | Cabo de cobre monopolar flexível #1,5mm² 750V isolamento termoplástico em dupla camada poliolefínico não halogenado - AFUMEX 70°C |  | m | 0.83 | 0.7 | 1.53 | 0
9.3 | Cabo de cobre monopolar flexível #16mm² 750V isolamento termoplástico em dupla camada poliolefínico não halogenado - AFUMEX 70°C |  | m | 8.68 | 2.8 | 11.48 | 0
9.4 | Cabo de cobre monopolar flexível #2,5mm² 750V isolamento termoplástico em dupla camada poliolefínico não halogenado - AFUMEX 70°C |  | m | 1.32 | 0.8 | 2.12 | 0
9.5 | Cabo de cobre monopolar flexível #35mm² 0,6/1kV isolação de HEPR e cobertura de PVC sem chumbo dupla capa 90°C EPROTENAX GSETTE - terra |  | m | 20 | 4 | 24 | 0
9.6 | Cabo de cobre monopolar flexível #4,0mm² 750V isolamento termoplástico em dupla camada poliolefínico não halogenado - AFUMEX 70°C |  | m | 2.12 | 1.1 | 3.22 | 0
9.7 | Cabo de cobre monopolar flexível #70mm² 0,6/1kV isolação de HEPR e cobertura de PVC sem chumbo dupla capa 90°C EPROTENAX GSETTE |  | m | 40 | 7 | 47 | 0
9.8 | Caixa de alvenaria rebocada interna e externamente, com tampa de concreto armado 80x80x60cm |  | uni | 120 | 60 | 180 | 0
9.9 | Caixa de alvenaria rebocada interna e externamente, com tampa de concreto armado 80x80x80cm - AT |  | uni | 140 | 70 | 210 | 0
9.10 | Centro de Distribuição metálico, sobrepor, com tratamento anticorrosivo, porta, para 24 disjuntores tipo DIN + geral (Siemens), com kit barramento trifásico para 150A, referência CEMAR QDSTG-UX |  | uni | 300 | 50 | 350 | 0
9.11 | Condulete de alumínio multibox 4"x2" e 1 interruptor de 1 tecla simples 15A - linha silentoque com espelho de alumínio |  | uni | 11 | 8 | 19 | 0
9.12 | Condulete de alumínio multibox 4"x2" e 1 interruptor de 2 teclas simples 15A - linha silentoque com espelho de alumínio |  | uni | 13 | 9 | 22 | 0
9.13 | Condulete de alumínio multibox 4"x2" e 1 interruptor de 3 teclas simples 15A - linha silentoque com espelho de alumínio |  | uni | 15 | 10 | 25 | 0
9.14 | Condulete de alumínio multibox 4"x2" e 1 interruptor para ventilador de teto |  | uni | 13 | 9 | 22 | 0
9.15 | Condulete de alumínio multibox 4"x2" e 1 tomada 2P+T universal 20A - linha silentoque com espelho de alumínio |  | uni | 15 | 8 | 23 | 0
9.16 | Condulete de alumínio multibox 4"x2" e 1 tomada 3P pino chato 30A - linha silentoque com espelho de alumínio - AC |  | uni | 15 | 8 | 23 | 0
9.17 | Disjuntor monopolar tipo europeu curva C para 16 A - 3kA referência Siemens |  | uni | 10 | 4 | 14 | 0
9.18 | Disjuntor monopolar tipo europeu curva C para 20 A - 3kA referência Siemens |  | uni | 10 | 4 | 14 | 0
9.19 | Disjuntor monopolar tipo europeu curva C para 25 A - 3kA referência Siemens |  | uni | 10 | 4 | 14 | 0
9.20 | Disjuntor tripolar de potência curva C para 150 A - 18kA referência Siemens 3VF22/23 |  | uni | 250 | 25 | 275 | 0
9.21 | Disjuntor tripolar de potência curva C para 63 A - 18kA referência Siemens 3VF22 |  | uni | 180 | 25 | 205 | 0
9.22 | Disjuntor tripolar tipo europeu curva C para 63 A - 5kA referência Siemens |  | uni | 55 | 12 | 67 | 0
9.23 | Eletrocalha lisa tipo C com abas de aço zincado de 100x100mm com todas as conexões, derivações, suportes e adaptadores conforme projeto |  | m | 40 | 15 | 55 | 0
9.24 | Eletroduto de aço zincado tipo leve 3/4" com luvas, braçadeiras tipo D com parafuso, buchas e arruelas - completo - metro linear - pintado com duas demãos de tinta esmalte cinza padrão e fundo galvanoplast |  | m | 8 | 8 | 16 | 0
9.25 | Eletroduto de PVC rígido roscável de 4" com luvas, curvas, buchas e arruelas - enterrado até o poste (ENTRADA SUBTERRÂNEA) incluindo abertura manual de vala |  | m | 31 | 12 | 43 | 0
9.26 | Eletroduto galvanizado pesado 3" |  | m | 50 | 20 | 70 | 0
9.27 | Eletroduto PVC 3" com curva |  | m | 20 | 20 | 40 | 0
9.28 | Fita isolante preta referência Pirelli P44 Super - rolo 20m |  | rl | 5.5 | 11 | 16.5 | 0
9.29 | Luminária para lâmpada fluorescente 1x32W, de sobrepor, com corpo em chapa de aço tratada e pintada, com refletor facetado em alumínio anodizado brilhante de alta refletância e alta pureza 99,85%, com soquete tipo G-13 de engate rápido e rotor de seguranç |  | uni | 110 | 15 | 125 | 0
9.30 | Luminária para lâmpada fluorescente 2x32W, de sobrepor, com corpo em chapa de aço tratada e pintada, com refletor facetado em alumínio anodizado brilhante de alta refletância e alta pureza 99,85%, com soquete tipo G-13 de engate rápido e rotor de seguranç |  | uni | 125 | 20 | 145 | 0
9.31 | Perfilado perfurado 38x38mm de aço zincado chapa 16 com todos os suportes, tirantes, conexões e derivações, conforme projeto |  | m | 12 | 10 | 22 | 0
9.32 | Quadro Geral de Baixa Tensão tipo quadro de comando, metálico, com tratamento anticorrosivo, porta, dimensões de a=1,20m, l=0,76m, p=0,22m, referência CEMAR CS-12076-22, com placa de montagem laranja, barramento trifásico para 250A PREPARADO PARA 12 DISJU |  | uni | 1800 | 300 | 2100 | 0
9.33 | Ventilador de teto tipo comercial com 3 pás metálicas, reversível - referência MARTAU Argus cor cinza – d=1,20m |  | uni | 200 | 50 | 250 | 0
10 | Rede Estruturada | [6 empty] | 0
10.1 | Cabo telefônico externo subterrâneo CTP-APL 40-20 de 20 pares instalado conforme projeto |  | m | 6.22 | 2.5 | 8.72 | 0
10.2 | Cabo UTP categoria 5e 4P #24AWG azul ref. Furukawa |  | m | 1.3 | 0.8 | 2.1 | 0
10.3 | Caixa de alvenaria rebocada interna e externamente 80x80x60cm com tampa de concreto e dreno |  | uni | 120 | 50 | 170 | 0
10.4 | Certificação 5e |  | pt | 0 | 20 | 20 | 0
10.5 | Condulete de alumínio 4"x2", 2 conectores RJ45e fêmea e espelho de alumínio |  | uni | 40 | 20 | 60 | 0
10.6 | Duto de PVC de 75mm com luvas e curvas longas - incluindo abertura manual de vala e fechamento |  | m | 3 | 4.5 | 7.5 | 0
10.7 | Eletrocalha lisa tipo C com abas de aço zincado de 100x50mm com todas as conexões, derivações, suportes e adaptadores conforme projeto |  | m | 38 | 15 | 53 | 0
10.8 | Eletroduto de aço zincado tipo leve 3/4" com luvas, braçadeiras tipo D com parafuso, buchas e arruelas - completo - metro linear - pintado com duas demãos de tinta esmalte cinza padrão e fundo galvanoplast |  | m | 8 | 8 | 16 | 0
10.9 | Fibra óptica multimodo com 2 pares para uso subterrâneo - colocada - certificada |  | m | 2 | 2 | 4 | 0
10.10 | Patch cable de 1,5m categoria 5 cor vermelha (para voz) |  | uni | 15 | 0 | 15 | 0
10.11 | Patch cable de 1,5m categoria 5e cor azul (para dados) |  | uni | 30 | 0 | 30 | 0
10.12 | Rack tipo gabinete com soleira com porta de acrílico com chave de 19" x 44U referência CEMAR GRC 19 44U X 570, incluindo guias de cabo, bandeja, exaustor 220V, 1 pente de 6 tomadas 2P+T com fusível, 1 patch panel de 24 portas 19" categoria 5 conforme espe |  | uni | 5500 | 800 | 6300 | 0
10.13 | Transceiver conforme espeficações - incluindo solda e cordões ópticos |  | uni | 300 | 300 | 600 | 0
11 | Sistema de Proteção Contra Descargas Atmosféricas - SPDA | [6 empty] | 0
11.1 | Execução do SPDA conforme projeto completo |  | vb | 4000 | 1000 | 5000 | 0
Total | [6 empty] | 523709.6 | 523709.6

## geral
Ministério da Educação
Universidade Federal de Santa Maria
Prefeitura da Cidade Universitária
Divisão de Obras e Projetos
COMPLEMENTAÇÃO DO 1º PAVIMENTO E CONSTRUÇÃO DO 2º E 3º PAVIMENTOS DO PRÉDIO PARA SALAS DE AULA DO CENTRO DE EDUCAÇÃO
ORÇAMENTO ANALÍTICO
ITEM | DESCRIÇÃO | QTD | UN | MAT. | MÃO-DE-OBRA | PREÇO SERVIÇO | TOTAL | VALOR TOTAL
1 | SERVIÇOS INICIAIS | [6 empty] | 18148.5
1.1 | SERVIÇOS TÉCNICOS
1.1.1 | Orçamento, cronograma e visita. | 1 | VB |  | 200 | 200 | 200
1.1.2 | Projeto Estrutural | 1 | VB |  | 9750 | 9750 | 9750
1.3 | INSTALAÇÕES PROVISÓRIAS
1.3.1 | Mudança localização do Barracão e Intalações Provisórias | 30 | m² | 2 | 7 | 9 | 270
1.3.2 | Locação da obra. | 210 | m² | 0.9 | 0.85 | 1.75 | 367.5
1.3.3 | Placa de obra | 1 | VB | 200 | 20 | 220 | 220
1.4 | LIMPEZA DA OBRA
1.4.1 | Limpeza permanente e final | 210 | d | 0.6 | 4.5 | 5.1 | 1071
1.4.2 | Caçambas de entulhos | 30 | un |  | 65 | 65 | 1950
1.5 | TRANSPORTE
1.5.1 | Transporte externo e interno | 210 | d |  | 5 | 5 | 1050
1.6 | TRABALHO EM TERRA E DEMOLIÇÕES
1.6.1 | Limpeza do terreno | 400 | m² |  | 0.5 | 0.5 | 200
1.6.2 | Escavação manual | 20 | m3 |  | 13 | 13 | 260
1.6.3 | Demolição de coluna de concreto | 1.8 | m3 |  | 250 | 250 | 450
1.6.4 | Demolição platibanda existente | 80 | m2 |  | 5 | 5 | 400
1.6.5 | Demolição caixa reservatório | 1 | vb |  | 700 | 700 | 700
1.6.6 | Aterro externo com argila compactado mecanicamente | 60 | m³ | 6 | 15 | 21 | 1260
2 | INFRA-ESTRUTURA | [6 empty] | 15997
2.1 | Estaca escavada - diametro de 30cm, com armadura de fretagem | 24 | m | 55 | 5 | 60 | 1440
2.2 | Estaca escavada diametro 40 cm, com armadura de fretagem | 56 | m | 73 | 5 | 78 | 4368
2.3 | Estaca escavada diametro 50 cm, com armadura de fretagem | 21 | m | 114 | 5 | 119 | 2499
2.4 | Estaca escavada diâmetro 70cm, com armadura de fretagem | 7 | m | 225 | 5 | 230 | 1610
2.5 | Vigas de fundação fck min 20 Mpa | 6 | m³ | 700 | 290 | 990 | 5940
2.6 | Camada de brita c/ argamassa, 4 cm | 0.7 | m³ | 150 | 50 | 200 | 140
3 | SUPRAESTRUTURA | [6 empty] | 324518
3.1 | CONCRETO ARMADO
3.1.1 | Vigas: formas , ferragens, concreto e desforma fck 25MPA | 70 | m³ | 1100 | 440 | 1540 | 107800
3.1.2 | Pilares: formas, ferragens e concreto e desforma, fck 25 MPA | 31 | m³ | 1350 | 490 | 1840 | 57040
3.1.3 | Escadas: formas, ferragens, concreto e desforma, Fck 25 Mpa | 15.5 | m³ | 680 | 280 | 960 | 14880
3.1.4 | Laje de concreto: formas, ferragens, concreto e desforma, Fck 25 Mpa | 146.5 | m³ | 680 | 280 | 960 | 140640
3.1.5 | Poço de elevador: forma, ferragens, concreto e desforma, Fck 25 Mpa | 2.7 | m³ | 1100 | 440 | 1540 | 4158
3.1.6 | Escada metalica - saida emergencia | 0 | kg | 14 | 2.5 | 16.5 | 0
4 | PAREDES OU ELEMENTO DIVISÓRIOS | [6 empty] | 194334.2
4.1 | ALVENARIAS
4.1.1 | Alvenaria com tijolos de 6 furos 20cm | 786 | m² | 21.5 | 14 | 35.5 | 27903
4.1.2 | Alvenaria com tijolos 6 furos 15cm | 877 | m² | 23 | 14 | 37 | 32449
4.2 | ESQUADRIAS
4.2.1 | Báscula de Ferro Cantoneira, J1,J2, J3, Jc, inclusive instalação | 229 | m² | 250 | 15 | 265 | 60685
4.2.2 | Janela ferro JE, inclus. Instalação | 6.3 | m² | 250 | 15 | 265 | 1669.5
4.2.3 | Janela de ferro JB, inclus. Instalação | 1.75 | m² | 250 | 15 | 265 | 463.75
4.2.4 | Janela de ferro JVNZ, inclusive instalação | 0.35 | m² | 250 | 15 | 265 | 92.75
4.2.5 | Janela de ferro JS1, JS2, JS3,inclusive instalação | 24 | m² | 250 | 15 | 265 | 6360
4.2.6 | Porta veneziana de madeira 80 x210 inclus. Marco e guarnição | 3 | un | 300 | 50 | 350 | 1050
4.2.7 | Caixilho veneziana de madeira(0,80x0,80) | 3.88 | m² | 200 | 15 | 215 | 834.2
4.2.8 | Porta de ferro 2 folhas, 2,55 x 2,65, inclusive instalação | 1 | un | 2000 | 150 | 2150 | 2150
4.2.9 | Porta de ferro 2 folhas, 160 x 2,20 inclusive instalação | 1 | un | 1580 | 130 | 1710 | 1710
4.2.11 | Porta de madeira (100x210cm), inclusive marco e guarnição | 14 | un | 250 | 50 | 300 | 4200
4.2.12 | Porta de madeira (90x210cm ), inclusive marco e guarnição | 9 | un | 240 | 50 | 290 | 2610
4.2.13 | Porta de madeira (80 x210), inclusive marco e guarnição | 3 | un | 230 | 50 | 280 | 840
4.2.14 | Porta de madeira (70x210cm ), inclusive marco e guarnição | 3 | um | 220 | 50 | 270 | 810
4.2.15 | Porta de madeira (70x180cm), inclusive marco e guarnição | 21 | um | 220 | 50 | 270 | 5670
4.2.16 | Porta de madeira e guarnição, sem marco (100x210) | 6 | um | 190 | 35 | 225 | 1350
4.2.17 | Porta de madeira e guarnição, sem marco (90x210) | 3 | um | 180 | 35 | 215 | 645
4.2.18 | Veneziana de ferro (3x1,50), inclusive instalação | 4.5 | m² | 180 | 15 | 195 | 877.5
4.2.19 | Instalação de bascula de ferro J1, J2, J3 e Jc | 110.45 | m² |  | 15 | 15 | 1656.75
4.2.20 | Corrimao metalico, inclusive guarda corpo | 77.5 | ml | 95 | 6.5 | 101.5 | 7866.25
4.2.21 | Escada metalica - marinheiro | 1 | vb | 150 | 50 | 200 | 200
4.2.21 | Alçapão metalico 60x60 | 1 | um | 120 | 10 | 130 | 130
4.3 | PEITORIS
4.3.1 | Peitoril de basalto de tear, espessura 2cm | 255 | m | 29 | 4.5 | 33.5 | 8542.5
4.4 | VIDROS
4.4.1 | Vidro liso 3mm. | 331 | m² | 36 | 7 | 43 | 14233
4.4.3 | Vidro fantasia | 21 | m² | 36 | 7 | 43 | 903
4.5 | FERRAGENS
4.5.1 | Dobradiças latão cromadas c/ parafusos para porta | 168 | un | 5.6 | 0.8 | 6.4 | 1075.2
4.5.2 | Fechadura Cilindro Cromada, Papaiz | 41 | un | 95 | 6 | 101 | 4141
4.5.3 | Fechadura Cilindro Cromada, Papaiz, p/ banheiro | 27 | un | 90 | 10 | 100 | 2700
4.5.4 | Fixador de folha Soprano- FC 264 | 41 | un | 4.8 | 3 | 7.8 | 319.8
4.5.6 | Fechadura de segurança | 2 | un | 95 | 3.5 | 98.5 | 197
5 | COBERTURAS E PROTEÇÕES | [6 empty] | 64580.7
5.1 | Estrutura de madeira p/ telha ondulada | 706 | m² | 15 | 8.5 | 23.5 | 16591
5.2 | Cobertura com telhas onduladas | 706 | m² | 21 | 4.5 | 25.5 | 18003
5.3 | Cumieiras p/ telhas onduladas | 33 | m | 27 | 4 | 31 | 1023
5.4 | Cumieiras c/ lanternim | 8 | m | 64 | 5 | 69 | 552
5.5 | Algeroz de chapa galvanizada n 26 | 157 | m | 22 | 5.5 | 27.5 | 4317.5
5.6 | capeamento superior n 26 corte 35 | 202 | m | 30 | 7.5 | 37.5 | 7575
5.7 | Calha de chapa galvanizada n 24 corte 70 | 98 | m | 92.5 | 7.5 | 100 | 9800
5.2 | PROTEÇÕES
5.2.1 | Impermeabilização de vigas de fundações | 24 | m² | 3 | 1.8 | 4.8 | 115.2
5.2.2 | impermeabilização marquise, inclusive proteção mecanica com arg. | 39 | m² | 35 | 7.5 | 42.5 | 1657.5
5.2.3 | Impermeabilização poço do elevador | 15 | m² | 23.5 | 5.5 | 29 | 435
5.2.4 | Impermeabilização de laje dos reservatórios | 35 | m² | 35 | 7.5 | 42.5 | 1487.5
5.2.5 | Tratamento da Junta de Dilatação | 126 | m | 20 | 4 | 24 | 3024
6 | REVESTIMENTOS | [6 empty] | 172785.6
6.1 | REVESTIMENTOS INTERNO E EXTERNO
6.1.1 | Chapisco | 5259 | m² | 1.25 | 1.25 | 2.5 | 13147.5
6.1.3 | Revestimento de Azulejo | 495 | m² | 25 | 8 | 33 | 16335
6.1.4 | Emboço | 5300 | m² | 4 | 5.8 | 9.8 | 51940
6.1.5 | Reboco | 4937 | m² | 1.8 | 2.4 | 4.2 | 20735.4
6.1.6 | Forro de gesso comum, inclusive negativos | 105 | m² | 29 | 4 | 33 | 3465
6.2 | PINTURA
6.2.1 | Com tinta acrílica em paredes internas e externas, inclusive selador | 3310 | m² | 3.8 | 3 | 6.8 | 22508
6.2.2 | Com tinta PVA em tetos, inclus. Selador | 2251 | m² | 3.2 | 3 | 6.2 | 13956.2
6.2.3 | Com tinta esmalte e massa em madeira. | 275 | m² | 7.5 | 7 | 14.5 | 3987.5
6.2.4 | Com tinta esmalte em esquadria met. c/fundo. | 770 | m² | 5.5 | 5 | 10.5 | 8085
6.2.5 | Pintura PVA em gesso,inclusive massa | 105 | m² | 4.2 | 3.8 | 8 | 840
6.2.6 | Em rodapé com massa | 665 | m | 0.6 | 1.8 | 2.4 | 1596
6.2.7 | Pintura esmalte de corrimão e guarda corpo, inclusive fundo | 80 | m | 2.5 | 6 | 8.5 | 680
6.2.8 | Textura acrílica e esmalte | 1100 | m² | 8.6 | 5.5 | 14.1 | 15510
7 | PAVIMENTAÇÕES | [6 empty] | 152625.45
7.1 | Colchão de brita | 6.5 | m³ | 45 | 15 | 60 | 390
7.2 | Contrapiso 7cm com impermeabilizante | 126 | m² | 18 | 7 | 25 | 3150
7.3 | argamassa de regularização | 186 | m² | 3.5 | 4.5 | 8 | 1488
7.4 | Cerâmica PEI 5 | 186 | m² | 29 | 9 | 38 | 7068
7.5 | Tacos de madeira ipê cerne c/ lixa e cera - completo | 867 | m² | 52.5 | 18.5 | 71 | 61557
7.6 | Assentamento, lixação e cera em taco de madeira | 416 | m² | 11.2 | 17 | 28.2 | 11731.2
7.7 | Basalto polido regular, 46 x 46 cm, 2 cm de espessura | 564 | m² | 87.5 | 7.5 | 95 | 53580
7.8 | Cimento alisado substação | 7.5 | m² | 9 | 9 | 18 | 135
7.9 | Rodapé de madeira | 655 | m | 5 | 2 | 7 | 4585
7.10 | Soleiras de pedra | 45.3 | m | 29 | 3.5 | 32.5 | 1472.25
7.11 | Rodapé de pedra 7 cm | 326 | m | 12.75 | 3.5 | 16.25 | 5297.5
7.12 | Calçada c/ sextavados | 30 | m² | 21.9 | 3.9 | 25.8 | 774
7.13 | Grama em leivas | 215 | m² | 4.5 | 2 | 6.5 | 1397.5
8 | HIDRO-SANITÁRIO
8.1 | INSTALAÇÕES DE COMBATE A INCÊNDIO | [6 empty] | 12788
8.1.2 | Rede de tubos e conexões de agua fria em ferro galvanizado, composta pelos barriletes, colunas e ramais, com diâmetro de 3", completa e instalada. | 55 | m | 50 | 9 | 59 | 3245
8.1.3 | Rede de tubos e conexões de agua fria em ferro galvanizado, embutida no solo, composta pelos barriletes, colunas e ramais, com diâmetro de 3", completa (material, escavação, remoção de terra, reaterro, mão-de-obra etc.) e instalada. | 38 | m | 50 | 12 | 62 | 2356
8.1.4 | Rede de tubos e conexões de agua fria em ferro galvanizado, composta pelos barriletes, colunas e ramais, com diâmetro de 2 1/2", completa e instalada. | 3 | m | 38 | 8 | 46 | 138
8.1.5 | Hidrante de incêndio-válvula de 2 1/2" com adaptador de rosca rápida para saída de 38mm (1 1/2"), metálico de 45º, completo e instalado. | 6 | unid. | 100 | 30 | 130 | 780
8.1.6 | Mangueira de incêndio com 30m e diâmetro de 38mm (1 1/2") com adaptador nas extremidades, completa e instalada. | 6 | unid. | 155 | 0 | 155 | 930
8.1.7 | Abrigo metálico para hidrantes de 60x120x25cm e acessórios, completo e instalado. | 3 | unid. | 130 | 50 | 180 | 540
8.1.8 | Esguicho metálico tipo universal, regulável p/ vazão de 130 l/min c/ diâmetro storz de 38 (1 1/2") e diâmetro do requinte de 13mm, completo e instalado. | 6 | unid. | 80 | 10 | 90 | 540
8.1.9 | Caixa metálica de 40x60cm c/ tampa metálica, tipo padrão p/ hidrante de calçada, c/ registro e junta de união storz c/ tampa e válvula de retenção, completa (material, escavação, remoção de terra, reaterro, mão-de-obra etc.) e instalada. | 1 | unid. | 330 | 55 | 385 | 385
8.1.10 | Saída de reservatório metálica (adaptador p/ cx. d'água de fibra de vidro) de 3", marca TUPY ou equivalente, completa e instalada. | 4 | unid. | 25 | 5 | 30 | 120
8.1.11 | Válvula de retenção metálica de 3", completa e instalada. | 2 | unid. | 110 | 12 | 122 | 244
8.1.12 | Registro de gaveta metálico bruto de 3", de primeira qualidade, marca DOCOL ou equivalente, completo e instalado. | 6 | unid. | 280 | 10 | 290 | 1740
8.1.13 | Conjunto motor-bomba (centrífuga) acionado por eletricidade c/ sistema de partida automática (chave de fluxo) e demais acessórios p/ bomba de reforço de combate a incêndio. Altura manométrica: 25 mca e vazão de 30 m³/h, marca KSB (megabloc 32-125) ou equivalente, completa e instalada. | 1 | unid. | 1000 | 50 | 1050 | 1050
8.1.14 | Extintor de incêndio tipo PQS A/B/C c/ capacidade de 4 Kg, completo e instalado. | 6 | unid. | 110 | 10 | 120 | 720
8.2 | INSTALAÇÕES HIDROSSANITÁRIAS | [6 empty] | 40439.71
ÁGUA FRIA
8.2.1 | Rede de tubos e conexões de agua fria em PVC rígido soldável, composta pelos barriletes, colunas, ramais e sub-ramais, com diâmetro de 25mm, completa e instalada, marca TIGRE ou equivalente. | 95 | m | 3.3 | 2 | 5.3 | 503.5
8.2.2 | Rede de tubos e conexões de agua fria em PVC rígido soldável, composta pelos barriletes, colunas, ramais e sub-ramais, com diâmetro de 32mm, completa e instalada, marca TIGRE ou equivalente. | 30 | m | 6.6 | 2.5 | 9.1 | 273
8.2.3 | Rede de tubos e conexões de agua fria em PVC rígido soldável, composta pelos barriletes, colunas, ramais e sub-ramais, com diâmetro de 40mm, completa e instalada, marca TIGRE ou equivalente. | 50 | m | 8.8 | 2.5 | 11.3 | 565
8.2.4 | Rede de tubos e conexões de agua fria em PVC rígido soldável, composta pelos barriletes, colunas, ramais e sub-ramais, com diâmetro de 50mm, completa e instalada, marca TIGRE ou equivalente. | 110 | m | 11 | 3 | 14 | 1540
8.2.5 | Rede de tubos e conexões de agua fria em PVC rígido soldável, composta pelos barriletes, colunas, ramais e sub-ramais, com diâmetro de 60mm, completa e instalada, marca TIGRE ou equivalente. | 50 | m | 17.6 | 4 | 21.6 | 1080
8.2.6 | Rede de tubos e conexões de agua fria em PVC rígido soldável, composta pelos barriletes, colunas, ramais e sub-ramais, com diâmetro de 75mm, completa e instalada, marca TIGRE ou equivalente. | 7 | m | 26 | 4.5 | 30.5 | 213.5
8.2.7 | Rede de tubos e conexões de agua fria em PVC rígido soldável, composta pelos barriletes, colunas, ramais e sub-ramais, com diâmetro de 85mm, completa e instalada, marca TIGRE ou equivalente. | 50 | m | 45 | 6.12 | 51.12 | 2556
8.2.8 | Registro de gaveta metálico, bruto, completo e instalado, 1 1/2", marca DOCOL ou equivalente. | 5 | unid. | 50 | 10 | 60 | 300
8.2.9 | Registro de gaveta metálico, bruto, completo e instalado, 2", marca DOCOL ou equivalente. | 1 | unid. | 73.02 | 11.03 | 84.05 | 84.05
8.2.10 | Registro de gaveta metálico, bruto, completo e instalado, 3", marca DOCOL ou equivalente. | 4 | unid. | 280 | 11.03 | 291.03 | 1164.12
8.2.11 | Caixa em alvenaria, 60x60cm, tampa de concreto armado, completa (material, escavação, remoção de terra, reaterro, mão-de-obra etc.) e instalada. | 1 | unid. | 70 | 65 | 135 | 135
8.2.12 | Saída de reservatório metálica (adaptador p/ cx. d'água de fibra de vidro) de 1 1/4", marca TUPY ou equivalente, completa e instalada. | 4 | unid. | 14 | 4 | 18 | 72
8.2.13 | Saída de reservatório metálica (adaptador p/ cx. d'água de concreto) de 1 1/2", marca TUPY ou equivalente, completa e instalada. | 8 | unid. | 15 | 4 | 19 | 152
8.2.14 | Saída de reservatório metálica (adaptador p/ cx. d'água de concreto) de 3", marca TUPY ou equivalente, completa e instalada. | 4 | unid. | 20 | 4.6 | 24.6 | 98.4
8.2.15 | Reservatório de fibra 10.000 L | 4 | unid. | 1900 | 250 | 2150 | 8600
ESGOTO SANITÁRIO
8.2.16 | Caixa sifonada c/ grelha e porta grelha de aço inox, PVC, 150x150x50mm, c/ antiinfiltração, completa e instalada, marca TIGRE ou equivalente. | 9 | unid. | 30 | 6 | 36 | 324
8.2.17 | Caixa sifonada c/ grelha e porta grelha de aço inox, PVC, 150x185x75mm, c/ antiinfiltração, completa e instalada, marca TIGRE ou equivalente. | 6 | unid. | 35 | 6 | 41 | 246
8.2.18 | Ralo sifonado cilindrico normal 100mm - 40mm | 1 | unid. | 5 | 4 | 9 | 9
8.2.19 | Caixa de inspeção em alvenaria, 80x80cm, c/ revestimento impermeável e tampa de concreto armado, completa (material, escavação, remoção de terra, reaterro, mão-de-obra etc.) e instalada. | 5 | unid. | 150 | 95 | 245 | 1225
8.2.20 | Rede de tubos e conexões de esgoto sanitário em PVC tipo esgoto, composta pelos ramais de descarga, de esgoto, de ventilação, tubos de queda e colunas de ventilação, com diâmetro de 40mm, completa e instalada, marca TIGRE ou equivalente. | 60 | m | 3.3 | 3 | 6.3 | 378
8.2.21 | Rede de tubos e conexões de esgoto sanitário em PVC tipo esgoto, composta pelos ramais de descarga, de esgoto, de ventilação, tubos de queda e colunas de ventilação, com diâmetro de 50mm, completa e instalada, marca TIGRE ou equivalente. | 15 | m | 6 | 3.3 | 9.3 | 139.5
8.2.22 | Rede de tubos e conexões de esgoto sanitário em PVC tipo esgoto, composta pelos ramais de descarga, de esgoto, de ventilação, tubos de queda e colunas de ventilação, com diâmetro de 75mm, completa e instalada,marca TIGRE ou equivalente. | 27 | m | 7 | 4.5 | 11.5 | 310.5
8.2.23 | Rede de tubos e conexões de esgoto sanitário em PVC tipo esgoto, composta pelos ramais de descarga, de esgoto, de ventilação, tubos de queda e colunas de ventilação, com diâmetro de 100mm, completa e instalada,marca TIGRE ou equivalente. | 88 | m | 10 | 5.5 | 15.5 | 1364
8.2.24 | Rede de tubos e conexões de esgoto sanitário em PVC, tipo esgoto, composta pelos ramais de descarga, de esgoto, de ventilação, tubos de queda e colunas de ventilação, com diâmetro de 150mm, completa (material, escavação, remoção de terra, reaterro, mão-de-obra etc.) e instalada,marca TIGRE ou equivalente. | 120 | m | 19 | 7.5 | 26.5 | 3180
8.2.25 | Mudança de local da rede de 200mm do prédio 15, completa ( escavação, remoção de terra, reaterro, mão-de-obra, etc.) | 60 | m | 1 | 10 | 11 | 660
ESGOTO PLUVIAL
8.2.26 | Rede de tubos e conexões de esgoto pluvial em PVC, com diâmetro de 100mm, completa e instalada, marca TIGRE ou equivalente. | 135 | m | 11 | 5.96 | 16.96 | 2289.6
8.2.27 | Rede de tubos e conexões de esgoto pluvial em PVC, com diâmetro de 150mm, completa e instalada, marca TIGRE ou equivalente. | 36 | m | 22 | 8.35 | 30.35 | 1092.6
8.2.28 | Caixa de areia em alvenaria, 50x50cm, c/ revestimento impermeável e tampa de concreto armado, completa e instalada. | 7 | unid. | 42 | 84.42 | 126.42 | 884.94
8.3 | SISTEMA DE TRATAMENTO DE ESGOTO
8.3.1 | Fossa Séptica, Filtro Anaeróbio e Sumidouros, em alvenaria de pedras de alicerce e concreto armado, conforme projeto, completo (material, escavação, remoção de terra, reaterro, mão-de-obra etc.) e instalada. | 1 | cj. | 8500 | 2500 | 11000 | 11000
8.4 | APARELHOS HIDROSSANITÁRIOS - LOUÇAS E METAIS | [6 empty] | 36616.89
8.4.1 | Bacia sanitária de louça c/ descarga de 6 litros por ciclo, p/ válvula de descarga, completa (inclusive c/ assento de PVC) e instalada, cor branca, marca DECA (ravena) ou equivalente. | 27 | unid. | 180 | 48 | 228 | 6156
8.4.2 | Válvula de descarga p/ bacia sanitária c/ acabamento e tecla metálicos, p/ descarga de 6 litros por ciclo, completa e instalada, marca DOCOL ou equivalente. | 27 | unid. | 170 | 29.8 | 199.8 | 5394.6
8.4.3 | Mictório individual de louça, tipo parede, c/ sifão integrado, completo e instalado, cor branca, marca DECA (ravena) ou equivalente. | 9 | unid. | 250 | 37.5 | 287.5 | 2587.5
8.4.4 | Válvula automática p/ mictório tipo pressmatic, c/ acabamento e tecla metálicos, 1/2", completa e instalada, marca DOCOL ou equivalente. | 9 | unid. | 155 | 15 | 170 | 1530
8.4.5 | Anteparo de separação dos mictórios, de granito cinza Andorinha, 40x80cm com 2cm de espessura, completo e instalado. | 6 | unid. | 130 | 25 | 155 | 930
8.4.6 | Tampo de granito cinza mauá 280x55cm e 2cm de espessura, c/ espelho de 7cm altura e 2cm de espessura, c/ quatro cubas ovais cada, completo e instalado c/ metais cromados, cubas marca DECA ou equivalente. | 3 | unid. | 700 | 150 | 850 | 2550
8.4.7 | Tampo de granito cinza mauá 205x55cm e 2cm de espessura, c/ espelho de 7cm altura e 2cm de espessura, c/ três cubas ovais cada, completo e instalado c/ metais cromados, cubas marca DECA ou equivalente. | 3 | unid. | 600 | 100 | 700 | 2100
8.4.8 | Tampo de granito cinza mauá 60x55cm e 2cm de espessura, c/ espelho de 7cm altura e 2cm de espessura, c/ uma cuba oval, completo e instalado c/ metais cromados, cubas marca DECA ou equivalente. | 6 | unid. | 200 | 50 | 250 | 1500
8.4.9 | [5 empty] | 0 | 0
8.4.10 | Tanque de PVC, de primeira qualidade, completo e instalado, cor branca. | 5 | unid. | 55 | 15 | 70 | 350
8.4.11 | Torneira automática, metálica, cromada, tipo pressmatic luxo de mesa c/ arejador econômico, 1/2", completa e instalada, marca DOCOL ou equivalente | 27 | unid. | 270 | 4 | 274 | 7398
8.4.12 | [5 empty] | 0 | 0
8.4.13 | Torneira de parede longa (1/2”), marca DOCOL (mod. 1158) ou equivalente. | 5 | unid. | 75 | 4 | 79 | 395
8.4.14 | [5 empty] | 0 | 0
8.4.15 | Conjunto de barras de apoio para banheiros de portadores de necessidades especiais, cromadas, marca DECA ou equivalente. | 3 | cj. | 200 | 10 | 210 | 630
8.4.16 | Bebedouro de água com sistema de refrigeração metálico com tampo e bicas de aço inoxidável, cor branco, primeira qualidade, completo e instalado. | 3 | unid. | 800 | 12 | 812 | 2436
8.4.17 | Registro de gaveta metálico, com acabamento (itapema bella), completo e instalado, 3/4", marca DOCOL ou equivalente. | 21 | unid. | 40 | 9 | 49 | 1029
8.4.18 | Registro de gaveta metálico, com acabamento (itapema bella), completo e instalado, 1", marca DOCOL ou equivalente. | 3 | unid. | 60.9 | 9 | 69.9 | 209.7
8.4.19 | Registro de gaveta metálico, com acabamento (itapema bella), completo e instalado, 1 1/2", marca DOCOL ou equivalente. | 3 | unid. | 78 | 10 | 88 | 264
8.4.20 | Registro de gaveta metálico, com acabamento (itapema bella), completo e instalado,2", marca DOCOL ou equivalente. | 2 | unid. | 120 | 11.03 | 131.03 | 262.06
8.4.21 | Registro de gaveta metálico, com acabamento (itapema bella), completo e instalado,2 1/2", marca DOCOL ou equivalente. | 1 | unid. | 155 | 11.03 | 166.03 | 166.03
8.4.22 | Porta papel higiênico de louça, cor branca, marca Deca ou equivalente, completo e instalado | 27 | unid. | 20 | 7 | 27 | 729
INSTALAÇÕES ELETRICAS/LOGICAS E ALARMES
9 | Rede de MT | [6 empty] | 69200
9.1 | Cabo de cobre monopolar de média tensão, #35mm², 15kV - instalado | 340 | m | 45 | 15 | 60 | 20400
9.2 | Caixa de alvenaria 100x100x80 com tampa de concreto, dreno, rebocada interna e externamente | 5 | uni | 200 | 100 | 300 | 1500
9.3 | Conjunto entrada de AT composto de três pára-raios poliméricos 15kV, três chaves base C padrão, três elos, ferragens, isoladores poliméricos e aterramento - estrutura completa conforme RIC de MT | 1 | uni | 3000 | 500 | 3500 | 3500
9.4 | Eletroduto de aço galvanizado pesado 100mm com curva longa, aterrado em haste copperweld | 6 | m | 120 | 20 | 140 | 840
9.5 | Eletroduto de PVC corrugado 100mm envelopado em concreto, tipo "kanaflex", conforme desenho, com fita indicativa de rede subterrânea de acordo com RIC de MT | 150 | m | 25 | 5 | 30 | 4500
9.6 | Mufla polimérica 15kV enfitado cabo #35mm² completa - instalada | 4 | uni | 90 | 50 | 140 | 560
9.7 | Mufla polimérica 15kV polimérica externa cabo #35mm² completa - instalada | 4 | uni | 300 | 50 | 350 | 1400
9.8 | Remoção da rede de AT existente | 1 | uni | 0 | 1500 | 1500 | 1500
9.9 | Subestação completa tipo abrigada, com tela de proteção, chave de AT tripolar com acionamento manual, aterramento, ferragens, com um transformador trifásico 13,8kV/380/220V, 60Hz, 225kVA, a seco, proteção IP 00, instalado, conforme projeto e RIC de MT, com rodízios, terminais de AT e BT | 1 | uni | 30000 | 5000 | 35000 | 35000
10 | Instalações Elétricas | [6 empty] | 159385.09
10.1 | Bloco autônomo de emergência fluorescente 2x8W compacta com bateria, emissão de 160 lúmens, autonomia mínima de 1 hora com etiqueta sinalizadora + tomada 2P, condulete de alumínio e espelho | 38 | uni | 45 | 5 | 50 | 1900
10.2 | Cabo de cobre monopolar flexível #1,5mm² 750V Afumex Flex 70°C | 5800 | m | 0.87 | 0.65 | 1.52 | 8816
10.3 | Cabo de cobre monopolar flexível #10mm² 750V Afumex Flex 70°C | 600 | m | 5.96 | 2.8 | 8.76 | 5256
10.4 | Cabo de cobre monopolar flexível #16mm² 750V Afumex Flex 70°C | 1100 | m | 9 | 4 | 13 | 14300
10.5 | Cabo de cobre monopolar flexível #2,5mm² 750V Afumex Flex 70°C | 3500 | m | 1.4 | 0.8 | 2.2 | 7700
10.6 | Cabo de cobre monopolar flexível #4,0mm² 750V Afumex Flex 70°C | 4000 | m | 2.2 | 1.1 | 3.3 | 13200
10.7 | Cabo de cobre monopolar flexível #50mm² 1000V Sintenax Flex 70°C | 7 | m | 28.97 | 5 | 33.97 | 237.79
10.8 | Cabo de cobre monopolar flexível #95mm² 1000V Sintenax Flex 70°C | 28 | m | 54.35 | 8 | 62.35 | 1745.8
10.9 | Centro de Distribuição metálico, sobrepor, com tratamento anticorrosivo, porta, para 24 disjuntores tipo DIN + geral, com kit barramento trifásico para 150A, referência CEMAR QDSTG-UX | 6 | uni | 360 | 40 | 400 | 2400
10.10 | Condulete de alumínio 4"x2" e 1 interruptor de 1 tecla simples 15A - linha silentoque com espelho de alumínio | 13 | uni | 11 | 7 | 18 | 234
10.11 | Condulete de alumínio 4"x2" e 1 interruptor de 2 teclas simples 15A - linha silentoque com espelho de alumínio | 55 | uni | 12 | 9 | 21 | 1155
10.12 | Condulete de alumínio 4"x2" e 1 interruptor de 3 teclas simples 15A - linha silentoque com espelho de alumínio | 3 | uni | 14 | 10 | 24 | 72
10.13 | Condulete de alumínio 4"x2" e 1 tomada 2P+T universal 20A - linha silentoque com espelho de alumínio | 162 | uni | 14 | 8 | 22 | 3564
10.14 | Condulete de alumínio 4"x2" e 1 tomada 3P pino chato 30A (AC) - linha silentoque com espelho de alumínio | 47 | uni | 15 | 8 | 23 | 1081
10.15 | Disjuntor monopolar tipo europeu curva C para 16 A - 3kA referência Siemens | 33 | uni | 8 | 4 | 12 | 396
10.16 | Disjuntor monopolar tipo europeu curva C para 20 A - 3kA referência Siemens | 25 | uni | 8 | 4 | 12 | 300
10.17 | Disjuntor monopolar tipo europeu curva C para 25 A - 3kA referência Siemens | 47 | uni | 8 | 4 | 12 | 564
10.18 | Disjuntor tripolar tipo europeu curva C para 200 A - 18kA referência Siemens | 1 | uni | 200 | 24 | 224 | 224
10.19 | Disjuntor tripolar tipo europeu curva C para 50 A - 5kA referência Siemens | 2 | uni | 80 | 12 | 92 | 184
10.20 | Disjuntor tripolar tipo europeu curva C para 63 A - 5kA referência Siemens | 12 | uni | 80 | 12 | 92 | 1104
10.21 | Eletrocalha lisa tipo U de aço com pintura eletrostática interna e externa de 100x50mm chapa nº 18 com todas as conexões, derivações, suportes e adaptadores conforme projeto, com tampa, ref MOPA | 240 | m | 18 | 15 | 33 | 7920
10.22 | Eletrocalha lisa tipo U de aço com pintura eletrostática interna e externa de 50x50mm chapa nº 18 com todas as conexões, derivações, suportes e adaptadores conforme projeto, com tampa, ref MOPA | 951 | m | 15 | 15 | 30 | 28530
10.23 | Eletroduto de aço zincado tipo leve 1" com luvas, braçadeiras tipo D com parafuso, buchas e arruelas - completo - metro linear - pintado | 6 | m | 11 | 8 | 19 | 114
10.24 | Eletroduto de aço zincado tipo leve 3/4" com luvas, braçadeiras tipo D com parafuso, buchas e arruelas - completo - metro linear - pintado | 840 | m | 7 | 7 | 14 | 11760
10.25 | Fita isolante preta referência Pirelli P44 Super - rolo 20m | 15 | rl | 5.5 | 11 | 16.5 | 247.5
10.26 | Luminária para lâmpada fluorescente 2x32W, de sobrepor, com corpo em chapa de aço tratada e pintada, com refletor facetado em alumínio anodizado brilhante de alta refletância e alta pureza 99,85%, com soquete tipo G-13 de engate rápido e rotor de segurança em policarbonato e contatos em bronze fosforoso, tipo industrial, referência INTRAL AS810, com 2 lâmpadas tubulares de 32W referência Philips Confort TC=4100K, com reator de alto fator de potência >0,97, TDH<10%, BF>=1; operação em 30kHz, referência INTRAL POUP AFP PLUS 2x32 220V | 259 | uni | 105 | 15 | 120 | 31080
10.27 | Quadro Geral do tipo quadro de comando com porta, borracha de vedação na porta, sem flange, de sobrepor, grau de proteção IP54, metálico com tratamento anticorrosivo, 80x60x25cm, com chave padrão AES, referência CEMAR QCS 8060-25, com barramento trifásico para 400A, barra de terra e de neutro e placa de montagem | 1 | uni | 1000 | 200 | 1200 | 1200
10.28 | Ventilador de teto tipo comercial 3 pás com comando em caixa condulete cfe especificações | 47 | uni | 250 | 50 | 300 | 14100
11 | Rede Estruturada | [6 empty] | 38521
11.1 | Cabo telefônico CI 40-10 uso interno de 10 pares | 70 | m | 1.5 | 1.5 | 3 | 210
11.2 | Cabo telefônico CTP-APL uso externo/subterrâneo de 20 pares | 50 | m | 2.5 | 2.5 | 5 | 250
11.3 | Cabo UTP categoria 5e 4P #24AWG azul ref. Furukawa | 2400 | m | 0.8 | 0.8 | 1.6 | 3840
11.4 | Cabo UTP categoria 6 4P #24AWG azul ref. Furukawa | 70 | m | 1.8 | 1.2 | 3 | 210
11.5 | Caixa de alvenaria rebocada interna e externamente 80x80x60cm com tampa de concreto e dreno | 2 | uni | 120 | 50 | 170 | 340
11.6 | Certificação 5e | 84 | pt | 0 | 10 | 10 | 840
11.7 | Condulete de alumínio 4"x2", 2 conectores RJ45e fêmea e espelho de alumínio | 41 | uni | 40 | 20 | 60 | 2460
11.8 | Duto de PVC de 75mm com luvas e curvas longas - incluindo abertura manual de vala e fechamento | 30 | m | 3 | 4.5 | 7.5 | 225
11.9 | Eletrocalha lisa tipo U de aço com pintura eletrostática interna e externa de 100x50mm chapa nº 18 com todas as conexões, derivações, suportes e adaptadores conforme projeto, com tampa, ref MOPA | 330 | m | 18 | 15 | 33 | 10890
11.10 | Eletroduto de aço zincado tipo leve 3/4" com luvas, braçadeiras tipo D com parafuso, buchas e arruelas - completo - metro linear - pintado | 204 | m | 7 | 7 | 14 | 2856
11.11 | Fibra óptica multimodo com 1 par para uso subterrâneo colocada | 50 | m | 5 | 5 | 10 | 500
11.12 | Patch cable de 1,0m categoria 5 cor vermelha (para voz) | 21 | uni | 10 | 0 | 10 | 210
11.13 | Patch cable de 1,0m categoria 5e cor azul (para dados) | 63 | uni | 10 | 0 | 10 | 630
11.14 | Rack tipo caixa para parede com porta de acrílico com chave de 19" x 12U referência CEMAR CRC 19 12U X 570, incluindo guias de cabo, exaustor 220V, 1 pente de 6 tomadas 2P+T com fusível, 1 patch panel de 48 portas 19" categoria 5e conforme especificações - UL VERIFIED e 1 switch de 24 portas conforme especificações (AT2 e AT3) | 2 | uni | 3500 | 800 | 4300 | 8600
11.15 | Rack tipo gabinete com soleira com porta de acrílico com chave de 19" x 44U referência CEMAR GRC 19 44U X 570, incluindo 1 patch panels de 24 portas 19" categoria 5 conforme especificações (painel de voz), 1 patch panel de 48 portas 19" categoria 5e conforme especificações - UL VERIFIED e 1 switch de 24 portas conforme especificações (AT1) | 1 | uni | 4500 | 1000 | 5500 | 5500
11.16 | Transceiver conforme espeficações - incluindo solda e cordões ópticos | 2 | uni | 480 | 0 | 480 | 960
12 | Sistema de Proteção Contra Descargas Atmosféricas - SPDA | [6 empty] | 12560
12.1 | Cabo de cobre nú #35mm² com suportes horizontais, verticais e uma haste captora de 60cm a cada 8 m lineares - subsistema captor, subsistema de descida e subsistema de aterramento | 320 | m | 30 | 4 | 34 | 10880
12.2 | Caixa de inspeção de aterramento | 7 | uni | 15 | 15 | 30 | 210
12.3 | Eletroduto de PVC 1" com braçadeiras | 21 | m | 5 | 5 | 10 | 210
12.4 | Haste de aço cobreada copperweld 2,40m x 3/8" com solda exotérmica | 21 | uni | 50 | 10 | 60 | 1260
13 | Sistema de Acionamento e Alarme de Incêndio | [6 empty] | 3790
13.1 | Acionador alertador para alarme de incêndio | 9 | uni | 45 | 25 | 70 | 630
13.2 | Central de alarmes para no mínimo 18 acionadores alertadores com baterias - completo | 1 | cjto | 300 | 100 | 400 | 400
13.3 | Eletroduto de aço zincado tipo semi-pesado 1/2" com luvas, braçadeiras tipo D com parafuso, buchas e arruelas - completo - metro linear - pintado com duas demãos de tinta esmalte vermelho padrão e fundo galvanoplast | 180 | m | 8 | 4 | 12 | 2160
13.4 | Fiação para acionamento e alarme de incêndio - cabo 10 vias | 200 | m | 1.5 | 1.5 | 3 | 600
| TOTAL GERAL | [6 empty] | 1316290.14