## banheiro01
Ministério da Educação
Universidade Federal de Santa Maria
Prefeitura da Cidade Universitária
Coordenadoria de Obras e Manutenção
OBRA: REFORMA SANITÁRIOS DOS PRÉDIOS - 42 E 44 - CCR
BANHEIRO 01 COM PNE- PRÉDIO 44
Item | Serviços | Quant. | Unid. | Preços
|  |  |  | Material | M. Obra | P.Serviço | Total Serviço | Total Item
1 | SERVIÇOS INICIAIS | [6 empty] | 50.6
1.1 | Limpeza permanente da obra | 10 | d |  | 5.06 | 5.06 | 50.6
2 | DEMOLIÇÕES / REMOÇÕES / TRABALHOS EM TERRA | [6 empty] | 1413.7
2.1 | Demolição de revestimento azulejo | 55 | m2 |  | 3.5 | 3.5 | 192.5
2.2 | Demolição de revestimento reboco | 55 | m3 |  | 4 | 4 | 220
2.3 | Remoção de lavatórios | 3 | un |  | 10 | 10 | 30
2.4 | Remoção de bacia sanitária | 3 | un |  | 10 | 10 | 30
2.5 | Remoção de torneiras | 4 | un |  | 5 | 5 | 20
2.6 | Remoção de portas, | 3 | un |  | 18 | 18 | 54
2.7 | Demolição de piso cerâmico | 16.5 | m2 |  | 4.5 | 4.5 | 74.25
2.8 | Remoção de granitina | 3.5 | m2 |  | 4.5 | 4.5 | 15.75
2.9 | Remoção de rede hidráulica | 1 | VB |  | 100 | 100 | 100
2.10 | Remoção de rede de esgoto | 1 | VB |  | 150 | 150 | 150
2.12 | Remoção do contrapiso | 22 | m2 |  | 10 | 10 | 220
2.13 | Demolição de alvenaria massiça | 0.4 | m2 |  | 5.5 | 5.5 | 2.2
2.14 | Remoção de divisoria leve | 1 | vb |  | 50 | 50 | 50
2.15 | Tranporte de materiais/remoção entulhos | 15 | m3 | 15 | 2 | 17 | 255
3 | ALVENARIAS e FECHAMENTOS | [6 empty] | 1518.75
3.1 | Tijolo de 6 Furos
| - 15 cm (espessura) | 17.5 | m2 | 18 | 13.5 | 31.5 | 551.25
3.2 | impermeabilização c/ hidroasfalto | 1 | m2 | 5 | 5.5 | 10.5 | 10.5
3.3 | Divisoria de gesso acartonado | 7.5 | um | 65 | 15 | 80 | 600
3.4 | Concreto armado | 0.3 | m3 | 950 | 240 | 1190 | 357
4 | REVESTIMENTOS INTERNOS | [6 empty] | 1215
4.1 | Chapisco - Mat.e M.O | 90 | m2 | 1.2 | 2.3 | 3.5 | 315
4.2 | Massa Grossa - desempenada | 90 | m2 | 1.4 | 5.5 | 6.9 | 621
4.3 | Massa Fina | 20 | m2 | 0.5 | 5 | 5.5 | 110
4.4 | Forro gesso acartonado, inclusive negativos e recortes para luminárias | 3.25 | m2 | 42 | 10 | 52 | 169
5 | AZULEJOS | [6 empty] | 2211.25
5.1 | Azulejo branco 20x 20cm colado e rejunte, conf. Especificação | 72.5 | m2 | 24 | 6.5 | 30.5 | 2211.25
6 | ESQUADRIAS E FERRAGENS | [6 empty] | 1647
6.1 | Portas inter. Semi-oca cedro 90x210 - inclusive marco e guarnições | 1 | cj | 280 | 45 | 325 | 325
6.2 | Portas inter. Semi-oca cedro 60x180 | 3 | cj | 200 | 45 | 245 | 735
6.3 | veneziana de aluminio para ventilação 40x 60 cm | 1 | cj | 100 | 30 | 130 | 130
6.4 | Fecho para porta de banheiro | 3 | un | 75 | 8 | 83 | 249
6.5 | Fechadura interna cromada | 2 | un | 18 | 12 | 30 | 60
6.6 | Dobradiças 2,5" | 15 | un | 1.2 | 1 | 2.2 | 33
6.7 | Revisão esquadrias metalicas conf. Especificação | 1 | vb | 35 | 80 | 115 | 115
7 | PISOS E PAVIMENTAÇÕES | [6 empty] | 1760
7.1 | Piso cerâmico, conforme especificação | 22 | m2 | 35 | 14 | 49 | 1078
7.2 | Contra Piso nivelado | 22 | m2 | 22 | 9 | 31 | 682
8 | INSTALAÇÕES ELÉTRICAS | [6 empty] | 539.36
8.1 | Interruptor simples | 2 | uni | 0.68 | 2 | 2.68 | 5.36
8.2 | fio flexivel 2,5 mm, inclusive eletroduto rigido | 40 | m | 2.1 | 1.5 | 3.6 | 144
8.3 | luminaria sobrepor 2 x32W conforme especificação | 3 | cjto | 115 | 15 | 130 | 390
9 | INSTALAÇÕES HIDROSSANITÁRIAS | [6 empty] | 5160.94
ÁGUA FRIA
9.1 | Rede de tubos e conexões de agua fria em PVC rígido soldável, composta pelos colunas, ramais e sub-ramais, com diâmetro de 25mm, completa e instalada, marca TIGRE ou equivalente. | 12 | m | 3 | 3 | 6 | 72
9.2 | Rede de tubos e conexões de agua fria em PVC rígido soldável, composta pelos colunas, ramais e sub-ramais, com diâmetro de 50mm, completa e instalada, marca TIGRE ou equivalente. | 8.5 | m | 10.5 | 4.5 | 15 | 127.5
9.3 | Registro de gaveta metálico, canopla, completo e instalado, 2 ", marca DECA ou equivalente. | 1 | unid. | 96 | 12 | 108 | 108
ESGOTO SANITÁRIO
9.4 | Rede de tubos e conexões de esgoto sanitário em PVC tipo esgoto, composta pelos ramais de descarga, de esgoto, com diâmetro de 40mm, completa e instalada, marca TIGRE ou equivalente. | 11 | m | 3.8 | 5.5 | 9.3 | 102.3
9.5 | Rede de tubos e conexões de esgoto sanitário em PVC tipo esgoto, composta pelos ramais de descarga, de esgoto, de ventilação, tubos de queda e colunas de ventilação, com diâmetro de 50mm, completa e instalada, marca TIGRE ou equivalente. | 6 | m | 6.5 | 5.5 | 12 | 72
9.6 | Rede de tubos e conexões de esgoto sanitário em PVC tipo esgoto, composta pelos ramais de descarga, de esgoto, com diâmetro de 100mm, completa e instalada,marca TIGRE ou equivalente. | 7 | m | 8 | 5.5 | 13.5 | 94.5
9.7 | Caixa Sifonada 150x150x50cm c/ grelha | 2 |  | 17.8 | 10.52 | 28.32 | 56.64
9.8 | Tampa em ferro fundido para esgoto | 1 | unid. | 30 | 12 | 42 | 42
APARELHOS HIDROSSANITÁRIOS - LOUÇAS E METAIS
9.9 | Bacia sanitária modelo P9 convencional com assento, completa e instalada, marca DECA (ravena) ou equivalente. | 3 | unid. | 98 | 44 | 142 | 426
9.10 | Bacia sanitária modelo para PNE com assento, completa e instalada, saida lateral esgoto marca DECA (ravena) ou equivalente. | 1 | um | 120 | 44 | 164 | 164
9.11 | Válvula de descarga p/ bacia sanitária c/ acabamento e tecla metálicos, p/ descarga de 6 litros por ciclo, completa e instalada, marca DOCOL ou equivalente. | 4 | unid. | 97 | 28 | 125 | 500
9.12 | Mictorio descarga descontinua, inclusive valvula | 2 | unid. | 260 | 30 | 290 | 580
9.13 | Torneira automática, metálica, cromada, tipo pressmatic luxo de mesa c/ arejador econômico, 1/2", completa e instalada, marca DOCOL ou equivalente | 4 | unid. | 250 | 4 | 254 | 1016
9.14 | Torneira de parede longa (1/2”), marca DOCOL (mod. 1158) ou equivalente. | 1 | unid. | 70 | 4 | 74 | 74
9.15 | Conjunto de barras de apoio para banheiros de portadores de necessidades especiais, cromadas, marca DECA ou equivalente. | 1 | cj. | 190 | 10 | 200 | 200
9.16 | Tampo de granito 220x55cm e 2cm de espessura, c/ espelho de 7cm altura e 2cm de espessura, c/ 3 cubas ovais cada, completo e instalado c/ metais cromados, cubas marca DECA ou equivalente. | 1 | unid. | 850 | 65 | 915 | 915
9.17 | Cuba/lavatorio para banheiro para pessoas portadoras de necessidades especiais | 1 | unid. | 340 | 50 | 390 | 390
9.18 | Placa de identificação de banheiros | 2 | unid. | 20 | 10 | 30 | 60
9.19 | Espelho | 1.9 | m2 | 45 | 5 | 50 | 95
9.20 | Reinstalação de porta papel | 3 | unid. | 15 | 7 | 22 | 66
10 | PINTURA | [6 empty] | 965.71
10.1 | Selador acrilico1 demão | 23 | m2 | 1.08 | 2.5 | 3.58 | 82.34
10.2 | Pintura acrilica s/ reboco 2 demãos | 68 | m2 | 2.85 | 3.8 | 6.65 | 452.2
10.3 | Massa corrida PVA teto gesso | 3 | m2 | 3.25 | 5.25 | 8.5 | 25.5
10.4 | Pintura Esmalte 2 demãos s/ferro | 11 | m2 | 5.8 | 8.5 | 14.3 | 157.3
10.5 | Fundo nivelador fosco made. 1 dem. | 10.5 | m2 | 1.07 | 2.22 | 3.29 | 34.545
10.6 | massa para madeira (ponsar) | 10.5 | m2 | 3.8 | 2.4 | 6.2 | 65.1
10.7 | Pintura Esmalte s/ madeira (portas e marcos, guarnições) min 2 demão | 13.5 | m2 | 3.25 | 3.5 | 6.75 | 91.125
10.8 | painel divisorio para separação de mictorio | 0.64 | m2 | 70 | 20 | 90 | 57.6
11 | LIMPEZA | [6 empty] | 88
11.1 | Limpeza Geral para Entrega | 22 | m2 | 1 | 3 | 4 | 88
[6 empty] | Total |  | 16570.31
OBRA: REFORMA SANITÁRIOS DO CCR 44 - BANHEIRO 02
Item | Serviços | Quant. | Unid. | Preços
|  |  |  | Material | M. Obra | P.Serviço | Total Serviço | Total Item
1 | SERVIÇOS INICIAIS | [6 empty] | 50.6
1.1 | Limpeza permanente da obra | 10 | d |  | 5.06 | 5.06 | 50.6
2 | DEMOLIÇÕES / REMOÇÕES / TRABALHOS EM TERRA | [6 empty] | 840.25
2.1 | Demolição de revestimento azulejo | 40 | m2 |  | 3.5 | 3.5 | 140
2.2 | Demolição de revestimento reboco | 40 | m3 |  | 4 | 4 | 160
2.3 | Remoção de lavatórios | 2 | un |  | 10 | 10 | 20
2.4 | Remoção de bacia sanitária | 2 | un |  | 10 | 10 | 20
2.5 | Remoção de torneiras | 2 | un |  | 5 | 5 | 10
2.6 | Remoção de portas, | 2 | un |  | 18 | 18 | 36
2.7 | Demolição de piso cerâmico | 10.5 | m2 |  | 4.5 | 4.5 | 47.25
2.9 | Remoção de rede hidráulica | 1 | VB |  | 80 | 80 | 80
2.10 | Remoção de rede de esgoto | 1 | VB |  | 120 | 120 | 120
2.11 | Remoção do contrapiso | 10.5 | un |  | 10 | 10 | 105
2.14 | Tranporte de materiais/remoção entulhos | 6 | m3 | 15 | 2 | 17 | 102
4 | REVESTIMENTOS INTERNOS | [6 empty] | 416
4.1 | Chapisco - Mat.e M.O | 40 | m2 | 1.2 | 2.3 | 3.5 | 140
4.2 | Massa Grossa - desempenada | 40 | m2 | 1.4 | 5.5 | 6.9 | 276
5 | AZULEJOS | [6 empty] | 1220
5.1 | Azulejo branco 20x 20cm colado e rejunte, conf. Especificação | 40 | m2 | 24 | 6.5 | 30.5 | 1220
6 | ESQUADRIAS E FERRAGENS | [6 empty] | 820.8
6.2 | Portas inter. Semi-oca cedro 60x180 | 2 | cj | 200 | 45 | 245 | 490
6.4 | Fecho para porta de banheiro | 2 | un | 75 | 8 | 83 | 166
6.5 | Fechadura interna cromada | 1 | un | 18 | 12 | 30 | 30
6.6 | Dobradiças 2,5" | 9 | un | 1.2 | 1 | 2.2 | 19.8
6.7 | Revisão esquadrias metalicas conf. Especificação | 1 | vb | 35 | 80 | 115 | 115
7 | PISOS E PAVIMENTAÇÕES | [6 empty] | 840
7.1 | Piso cerâmico, conforme especificação | 10.5 | m2 | 35 | 14 | 49 | 514.5
7.2 | Contra Piso nivelado | 10.5 | m2 | 22 | 9 | 31 | 325.5
8 | INSTALAÇÕES ELÉTRICAS | [6 empty] | 262.68
8.1 | Interruptor simples | 1 | uni | 0.68 | 2 | 2.68 | 2.68
8.2 | luminaria sobrepor 2 x32W conforme especificação | 2 | cjto | 115 | 15 | 130 | 260
9 | INSTALAÇÕES HIDROSSANITÁRIAS | [6 empty] | 2441.22
ÁGUA FRIA
9.1 | Rede de tubos e conexões de agua fria em PVC rígido soldável, composta pelos colunas, ramais e sub-ramais, com diâmetro de 25mm, completa e instalada, marca TIGRE ou equivalente. | 7 | m | 3 | 3 | 6 | 42
9.2 | Rede de tubos e conexões de agua fria em PVC rígido soldável, composta pelos colunas, ramais e sub-ramais, com diâmetro de 50mm, completa e instalada, marca TIGRE ou equivalente. | 6 | m | 10.5 | 4.5 | 15 | 90
9.3 | Registro de gaveta metálico, canopla, completo e instalado, 2 ", marca DECA ou equivalente. | 1 | unid. | 96 | 12 | 108 | 108
ESGOTO SANITÁRIO
9.4 | Rede de tubos e conexões de esgoto sanitário em PVC tipo esgoto, composta pelos ramais de descarga, de esgoto, com diâmetro de 40mm, completa e instalada, marca TIGRE ou equivalente. | 3 | m | 3.8 | 5.5 | 9.3 | 27.9
9.5 | Rede de tubos e conexões de esgoto sanitário em PVC tipo esgoto, composta pelos ramais de descarga, de esgoto, de ventilação, tubos de queda e colunas de ventilação, com diâmetro de 50mm, completa e instalada, marca TIGRE ou equivalente. | 4 | m | 6.5 | 5.5 | 12 | 48
9.7 | Caixa Sifonada 150x150x50cm c/ grelha | 1 |  | 17.8 | 10.52 | 28.32 | 28.32
9.8 | Tampa em ferro fundido para esgoto | 1 | unid. | 30 | 12 | 42 | 42
APARELHOS HIDROSSANITÁRIOS - LOUÇAS E METAIS
9.9 | Bacia sanitária modelo P9 convencional com assento, completa e instalada, marca DECA (ravena) ou equivalente. | 2 | unid. | 98 | 44 | 142 | 284
9.10 | Válvula de descarga p/ bacia sanitária c/ acabamento e tecla metálicos, p/ descarga de 6 litros por ciclo, completa e instalada, marca DOCOL ou equivalente. | 2 | unid. | 97 | 28 | 125 | 250
9.12 | Torneira automática, metálica, cromada, tipo pressmatic luxo de mesa c/ arejador econômico, 1/2", completa e instalada, marca DOCOL ou equivalente | 2 | unid. | 250 | 4 | 254 | 508
9.13 | Torneira de parede longa (1/2”), marca DOCOL (mod. 1158) ou equivalente. | 1 | unid. | 70 | 4 | 74 | 74
9.15 | Tampo de granito 140x55cm e 2cm de espessura, c/ espelho de 7cm altura e 2cm de espessura, c/ 2 cubas ovais cada, completo e instalado c/ metais cromados, cubas marca DECA ou equivalente. | 1 | unid. | 750 | 65 | 815 | 815
| espelho | 1 | m2 | 45 | 5 | 50 | 50
9.17 | placa de identificação de banheiro | 1 | unid. | 20 | 10 | 30 | 30
9.18 | Reinstalação de porta papel | 2 | unid. | 15 | 7 | 22 | 44
10 | PINTURA | [6 empty] | 442.855
10.2 | Pintura acrilica s/ reboco 2 demãos | 37 | m2 | 2.85 | 3.8 | 6.65 | 246.05
10.4 | Pintura Esmalte 2 demãos s/ferro | 7 | m2 | 5.8 | 8.5 | 14.3 | 100.1
10.5 | Fundo nivelador fosco made. 1 dem. | 4.5 | m2 | 1.07 | 2.22 | 3.29 | 14.805
10.6 | massa para madeira (ponsar) | 4.5 | m2 | 3.8 | 2.4 | 6.2 | 27.9
10.7 | Pintura Esmalte s/ madeira (portas e marcos) 2 demão | 8 | m2 | 3.25 | 3.5 | 6.75 | 54
11 | LIMPEZA | [6 empty] | 42
11.1 | Limpeza Geral para Entrega | 10.5 | m2 | 1 | 3 | 4 | 42
[6 empty] | Total |  | 7376.405
OBRA: REFORMA SANITÁRIOS DO CCR 44 - BANHEIRO 03
Item | Serviços | Quant. | Unid. | Preços
|  |  |  | Material | M. Obra | P.Serviço | Total Serviço | Total Item
1 | SERVIÇOS INICIAIS | [6 empty] | 50.6
1.1 | Limpeza permanente da obra | 10 | d |  | 5.06 | 5.06 | 50.6
2 | DEMOLIÇÕES / REMOÇÕES / TRABALHOS EM TERRA | [6 empty] | 988.5
2.1 | Demolição de revestimento azulejo | 53 | m2 |  | 3.5 | 3.5 | 185.5
2.2 | Demolição de revestimento reboco | 53 | m3 |  | 4 | 4 | 212
2.3 | Remoção de lavatórios | 2 | un |  | 10 | 10 | 20
2.4 | Remoção de bacia sanitária | 2 | un |  | 10 | 10 | 20
2.5 | Remoção de torneiras | 2 | un |  | 5 | 5 | 10
2.6 | Remoção de portas, | 2 | un |  | 18 | 18 | 36
2.7 | Demolição de piso cerâmico | 14 | m2 |  | 4.5 | 4.5 | 63
2.9 | Remoção de rede hidráulica | 1 | VB |  | 80 | 80 | 80
2.10 | Remoção de rede de esgoto | 1 | VB |  | 120 | 120 | 120
2.11 | Remoção do contrapiso | 14 | un |  | 10 | 10 | 140
2.14 | Tranporte de materiais/remoção entulhos | 6 | m3 | 15 | 2 | 17 | 102
4 | REVESTIMENTOS INTERNOS | [6 empty] | 551.2
4.1 | Chapisco - Mat.e M.O | 53 | m2 | 1.2 | 2.3 | 3.5 | 185.5
4.2 | Massa Grossa - desempenada | 53 | m2 | 1.4 | 5.5 | 6.9 | 365.7
5 | AZULEJOS | [6 empty] | 1616.5
5.1 | Azulejo branco 20x 20cm colado e rejunte, conf. Especificação | 53 | m2 | 24 | 6.5 | 30.5 | 1616.5
6 | ESQUADRIAS E FERRAGENS | [6 empty] | 820.8
6.1 | Portas inter. Semi-oca cedro 60x180 | 2 | cj | 200 | 45 | 245 | 490
6.2 | Fecho para porta de banheiro | 2 | un | 75 | 8 | 83 | 166
6.3 | Fechadura interna cromada | 1 | un | 18 | 12 | 30 | 30
6.4 | Dobradiças 2,5" | 9 | un | 1.2 | 1 | 2.2 | 19.8
6.5 | Revisão esquadrias metalicas conf. Especificação | 1 | vb | 35 | 80 | 115 | 115
7 | PISOS E PAVIMENTAÇÕES | [6 empty] | 1120
7.1 | Piso cerâmico, conforme especificação | 14 | m2 | 35 | 14 | 49 | 686
7.2 | Contra Piso nivelado | 14 | m2 | 22 | 9 | 31 | 434
8 | INSTALAÇÕES ELÉTRICAS | [6 empty] | 262.68
8.1 | Interruptor simples | 1 | uni | 0.68 | 2 | 2.68 | 2.68
8.2 | luminaria sobrepor 2 x32W conforme especificação | 2 | cjto | 115 | 15 | 130 | 260
9 | INSTALAÇÕES HIDROSSANITÁRIAS | [6 empty] | 2490.72
ÁGUA FRIA
9.1 | Rede de tubos e conexões de agua fria em PVC rígido soldável, composta pelos colunas, ramais e sub-ramais, com diâmetro de 25mm, completa e instalada, marca TIGRE ou equivalente. | 9 | m | 3 | 3 | 6 | 54
9.2 | Rede de tubos e conexões de agua fria em PVC rígido soldável, composta pelos colunas, ramais e sub-ramais, com diâmetro de 50mm, completa e instalada, marca TIGRE ou equivalente. | 8 | m | 10.5 | 4.5 | 15 | 120
9.3 | Registro de gaveta metálico, canopla, completo e instalado, 2 ", marca DECA ou equivalente. | 1 | unid. | 96 | 12 | 108 | 108
ESGOTO SANITÁRIO
9.4 | Rede de tubos e conexões de esgoto sanitário em PVC tipo esgoto, composta pelos ramais de descarga, de esgoto, com diâmetro de 40mm, completa e instalada, marca TIGRE ou equivalente. | 3 | m | 3.8 | 5.5 | 9.3 | 27.9
9.5 | Rede de tubos e conexões de esgoto sanitário em PVC tipo esgoto, composta pelos ramais de descarga, de esgoto, de ventilação, tubos de queda e colunas de ventilação, com diâmetro de 50mm, completa e instalada, marca TIGRE ou equivalente. | 4 | m | 6.5 | 5.5 | 12 | 48
9.7 | Caixa Sifonada 150x150x50cm c/ grelha | 1 |  | 17.8 | 10.52 | 28.32 | 28.32
9.8 | Tampa em ferro fundido para esgoto | 1 | unid. | 30 | 12 | 42 | 42
APARELHOS HIDROSSANITÁRIOS - LOUÇAS E METAIS
9.9 | Bacia sanitária modelo P9 convencional com assento, completa e instalada, marca DECA (ravena) ou equivalente. | 2 | unid. | 98 | 44 | 142 | 284
9.10 | Válvula de descarga p/ bacia sanitária c/ acabamento e tecla metálicos, p/ descarga de 6 litros por ciclo, completa e instalada, marca DOCOL ou equivalente. | 2 | unid. | 97 | 28 | 125 | 250
9.12 | Torneira automática, metálica, cromada, tipo pressmatic luxo de mesa c/ arejador econômico, 1/2", completa e instalada, marca DOCOL ou equivalente | 2 | unid. | 250 | 4 | 254 | 508
9.13 | Torneira de parede longa (1/2”), marca DOCOL (mod. 1158) ou equivalente. | 1 | unid. | 70 | 4 | 74 | 74
9.15 | Tampo de granito 160x55cm e 2cm de espessura, c/ espelho de 7cm altura e 2cm de espessura, c/ 2 cubas ovais cada, completo e instalado c/ metais cromados, cubas marca DECA ou equivalente. | 1 | unid. | 750 | 65 | 815 | 815
9.17 | placa de identificação de banheiro | 1 | unid. | 20 | 10 | 30 | 30
| espelho | 1.15 | m2 | 45 | 5 | 50 | 57.5
9.18 | Reinstalação de porta papel | 2 | unid. | 15 | 7 | 22 | 44
10 | PINTURA | [6 empty] | 496.055
10.1 | Pintura acrilica s/ reboco 2 demãos | 45 | m2 | 2.85 | 3.8 | 6.65 | 299.25
10.2 | Pintura Esmalte 2 demãos s/ferro | 7 | m2 | 5.8 | 8.5 | 14.3 | 100.1
10.3 | Fundo nivelador fosco made. 1 dem. | 4.5 | m2 | 1.07 | 2.22 | 3.29 | 14.805
10.4 | massa para madeira (ponsar) | 4.5 | m2 | 3.8 | 2.4 | 6.2 | 27.9
10.5 | Pintura Esmalte s/ madeira (portas e marcos) 2 demão | 8 | m2 | 3.25 | 3.5 | 6.75 | 54
11 | LIMPEZA | [6 empty] | 56
11.1 | Limpeza Geral para Entrega | 14 | m2 | 1 | 3 | 4 | 56
[6 empty] | Total |  | 8453.055
OBRA: REFORMA SANITÁRIOS DO CCR 44 - BANHEIRO 04 c/ PNE
Item | Serviços | Quant. | Unid. | Preços
|  |  |  | Material | M. Obra | P.Serviço | Total Serviço | Total Item
1 | SERVIÇOS INICIAIS | [6 empty] | 50.6
1.1 | Limpeza permanente da obra | 10 | d |  | 5.06 | 5.06 | 50.6
2 | DEMOLIÇÕES / REMOÇÕES / TRABALHOS EM TERRA | [6 empty] | 1451
2.1 | Demolição de revestimento azulejo | 60 | m2 |  | 3.5 | 3.5 | 210
2.2 | Demolição de revestimento reboco | 60 | m3 |  | 4 | 4 | 240
2.3 | Remoção de lavatórios | 3 | un |  | 10 | 10 | 30
2.4 | Remoção de bacia sanitária | 3 | un |  | 10 | 10 | 30
2.5 | Remoção de torneiras | 3 | un |  | 5 | 5 | 15
2.6 | Remoção de portas, | 3 | un |  | 18 | 18 | 54
2.7 | Demolição de piso cerâmico | 21 | m2 |  | 4.5 | 4.5 | 94.5
2.9 | Remoção de rede hidráulica | 1 | VB |  | 100 | 100 | 100
2.10 | Remoção de rede de esgoto | 1 | VB |  | 150 | 150 | 150
2.11 | Demolição de alvenaria 25 cm | 2.5 | m2 |  | 25 | 25 | 62.5
2.12 | Remoção do contrapiso | 21 | un |  | 10 | 10 | 210
2.13 | Tranporte de materiais/remoção entulhos | 15 | m3 | 15 | 2 | 17 | 255
3 | REVESTIMENTOS INTERNOS | [6 empty] | 904.8
3.1 | Chapisco - Mat.e M.O | 87 | m2 | 1.2 | 2.3 | 3.5 | 304.5
3.2 | Massa Grossa - desempenada | 87 | m2 | 1.4 | 5.5 | 6.9 | 600.3
4 | AZULEJOS | [6 empty] | 2684
4.1 | Azulejo branco 20x 20cm colado e rejunte, conf. Especificação | 88 | m2 | 24 | 6.5 | 30.5 | 2684
5 | ESQUADRIAS E FERRAGENS | [6 empty] | 1640.4
5.1 | Portas inter. Semi-oca cedro 60x180 | 3 | cj | 200 | 45 | 245 | 735
5.2 | Fecho para porta de banheiro | 3 | un | 75 | 8 | 83 | 249
5.3 | Fechadura interna cromada | 2 | un | 18 | 12 | 30 | 60
5.4 | Dobradiças 2,5" | 12 | un | 1.2 | 1 | 2.2 | 26.4
5.5 | Porta externa 90x210, inclusive marco e guarnição | 1 | un | 280 | 45 | 325 | 325
5.6 | veneziana de aluminio para ventilação 40x 60 cm | 1 | cj | 100 | 30 | 130 | 130
5.7 | Revisão esquadrias metalicas conf. Especificação | 1 | vb | 35 | 80 | 115 | 115
6 | PISOS E PAVIMENTAÇÕES | [6 empty] | 1680
6.1 | Piso cerâmico, conforme especificação | 21 | m2 | 35 | 14 | 49 | 1029
6.2 | Contra Piso nivelado | 21 | m2 | 22 | 9 | 31 | 651
7 | INSTALAÇÕES ELÉTRICAS | [6 empty] | 539.36
7.1 | Interruptor simples | 2 | uni | 0.68 | 2 | 2.68 | 5.36
7.2 | fio flexivel 2,5 mm, inclusive eletroduto rigido | 40 | m | 2.1 | 1.5 | 3.6 | 144
7.3 | luminaria sobrepor 2 x32W conforme especificação | 3 | cjto | 115 | 15 | 130 | 390
8 | INSTALAÇÕES HIDROSSANITÁRIAS | [6 empty] | 5076.74
ÁGUA FRIA
8.1 | Rede de tubos e conexões de agua fria em PVC rígido soldável, composta pelos colunas, ramais e sub-ramais, com diâmetro de 25mm, completa e instalada, marca TIGRE ou equivalente. | 16 | m | 3 | 3 | 6 | 96
8.2 | Rede de tubos e conexões de agua fria em PVC rígido soldável, composta pelos colunas, ramais e sub-ramais, com diâmetro de 50mm, completa e instalada, marca TIGRE ou equivalente. | 15 | m | 10.5 | 4.5 | 15 | 225
8.3 | Registro de gaveta metálico, canopla, completo e instalado, 2 ", marca DECA ou equivalente. | 1 | unid. | 96 | 12 | 108 | 108
ESGOTO SANITÁRIO
8.4 | Rede de tubos e conexões de esgoto sanitário em PVC tipo esgoto, composta pelos ramais de descarga, de esgoto, com diâmetro de 40mm, completa e instalada, marca TIGRE ou equivalente. | 15 | m | 3.8 | 5.5 | 9.3 | 139.5
8.5 | Rede de tubos e conexões de esgoto sanitário em PVC tipo esgoto, composta pelos ramais de descarga, de esgoto, de ventilação, tubos de queda e colunas de ventilação, com diâmetro de 50mm, completa e instalada, marca TIGRE ou equivalente. | 10 | m | 6.5 | 5.5 | 12 | 120
8.6 | Caixa Sifonada 150x150x50cm c/ grelha | 2 |  | 17.8 | 10.52 | 28.32 | 56.64
8.7 | Tampa em ferro fundido para esgoto | 1 | unid. | 30 | 12 | 42 | 42
APARELHOS HIDROSSANITÁRIOS - LOUÇAS E METAIS
8.8 | Bacia sanitária modelo P9 convencional com assento, completa e instalada, marca DECA (ravena) ou equivalente. | 3 | unid. | 98 | 44 | 142 | 426
8.9 | Bacia sanitária modelo para PNE com assento, completa e instalada, saida lateral esgoto marca DECA (ravena) ou equivalente. | 1 | unid. | 120 | 44 | 164 | 164
8.10 | Válvula de descarga p/ bacia sanitária c/ acabamento e tecla metálicos, p/ descarga de 6 litros por ciclo, completa e instalada, marca DOCOL ou equivalente. | 4 | unid. | 97 | 28 | 125 | 500
8.11 | Mictorio descarga descontinua, inclusive valvula | 2 | unid. | 260 | 30 | 290 | 580
8.12 | Torneira automática, metálica, cromada, tipo pressmatic luxo de mesa c/ arejador econômico, 1/2", completa e instalada, marca DOCOL ou equivalente | 3 | unid. | 250 | 4 | 254 | 762
8.13 | Torneira de parede longa (1/2”), marca DOCOL (mod. 1158) ou equivalente. | 1 | unid. | 70 | 4 | 74 | 74
8.14 | Conjunto de barras de apoio para banheiros de portadores de necessidades especiais, cromadas, marca DECA ou equivalente. | 1 | cj. | 190 | 10 | 200 | 200
8.15 | Cuba/lavatorio para banheiro para pessoas portadoras de necessidades especiais | 1 | unid. | 340 | 50 | 390 | 390
8.16 | Tampo de granito 220x55cm e 2cm de espessura, c/ espelho de 7cm altura e 2cm de espessura, c/ 3 cubas ovais cada, completo e instalado c/ metais cromados, cubas marca DECA ou equivalente. | 1 | unid. | 850 | 65 | 915 | 915
8.17 | Placa de identificação de banheiros | 2 | unid. | 20 | 10 | 30 | 60
8.18 | espelhos | 1.9 | m2 | 45 | 5 | 50 | 95
8.19 | Reinstalação de porta papel | 3 | unid. | 15 | 7 | 22 | 66
8.20 | painel divisorio para separação de mictorio | 0.64 | m2 | 70 | 20 | 90 | 57.6
9 | PINTURA | [6 empty] | 882.925
9.1 | Pintura acrilica s/ reboco 2 demãos | 72 | m2 | 2.85 | 3.8 | 6.65 | 478.8
9.2 | Pintura Esmalte 2 demãos s/ferro | 11 | m2 | 5.8 | 8.5 | 14.3 | 157.3
9.3 | Massa PVA | 3.7 | m2 | 3.25 | 5.25 | 8.5 | 31.45
9.4 | Pintura PVA forro | 3.7 | m2 | 2.85 | 3.8 | 6.65 | 24.605
9.5 | Fundo nivelador fosco made. 1 dem. | 10.5 | m2 | 1.07 | 2.22 | 3.29 | 34.545
9.6 | massa para madeira (ponsar) | 10.5 | m2 | 3.8 | 2.4 | 6.2 | 65.1
9.7 | Pintura Esmalte s/ madeira (portas e marcos) 2 demão | 13.5 | m2 | 3.25 | 3.5 | 6.75 | 91.125
10 | LIMPEZA | [6 empty] | 84
10.1 | Limpeza Geral para Entrega | 21 | m2 | 1 | 3 | 4 | 84
[6 empty] | Total |  | 14993.825
OBRA: REFORMA SANITÁRIOS DO CCR - 42 BANHEIRO 05 c/ PNE
Item | Serviços | Quant. | Unid. | Preços
|  |  |  | Material | M. Obra | P.Serviço | Total Serviço | Total Item
1 | SERVIÇOS INICIAIS | [6 empty] | 50.6
1.1 | Limpeza permanente da obra | 10 | d |  | 5.06 | 5.06 | 50.6
2 | DEMOLIÇÕES / REMOÇÕES / TRABALHOS EM TERRA | [6 empty] | 1386.45
2.1 | Demolição de revestimento azulejo | 55 | m2 |  | 3.5 | 3.5 | 192.5
2.2 | Demolição de revestimento reboco | 55 | m3 |  | 4 | 4 | 220
2.3 | Remoção de lavatórios | 3 | un |  | 10 | 10 | 30
2.4 | Remoção de bacia sanitária | 3 | un |  | 10 | 10 | 30
2.5 | Remoção de torneiras | 4 | un |  | 5 | 5 | 20
2.6 | Remoção de portas, | 3 | un |  | 18 | 18 | 54
2.7 | Demolição de piso cerâmico | 16.5 | m2 |  | 4.5 | 4.5 | 74.25
2.8 | Remoção de granitina | 3 | m2 |  | 4.5 | 4.5 | 13.5
2.9 | Remoção de rede hidráulica | 1 | VB |  | 100 | 100 | 100
2.10 | Remoção de rede de esgoto | 1 | VB |  | 150 | 150 | 150
2.11 | Remoção do contrapiso | 19.5 | un |  | 10 | 10 | 195
2.12 | Demolição de alvenaria massiça | 0.4 | m2 |  | 5.5 | 5.5 | 2.2
2.13 | Remoção de divisoria leve | 1 | vb |  | 50 | 50 | 50
2.14 | Tranporte de materiais/remoção entulhos | 15 | m3 | 15 | 2 | 17 | 255
3 | ALVENARIAS | [6 empty] | 1518.75
3.1 | Tijolo de 6 Furos
| - 15 cm (espessura) | 17.5 | m2 | 18 | 13.5 | 31.5 | 551.25
3.2 | impermeabilização c/ hidroasfalto | 1 | m2 | 5 | 5.5 | 10.5 | 10.5
3.3 | Divisoria de gesso acartonado | 7.5 | um | 65 | 15 | 80 | 600
3.4 | Concreto armado | 0.3 | m3 | 950 | 240 | 1190 | 357
4 | REVESTIMENTOS INTERNOS | [6 empty] | 1186.4
4.1 | Chapisco - Mat.e M.O | 90 | m2 | 1.2 | 2.3 | 3.5 | 315
4.2 | Massa Grossa - desempenada | 90 | m2 | 1.4 | 5.5 | 6.9 | 621
4.3 | Massa Fina | 20 | m2 | 0.5 | 5 | 5.5 | 110
4.4 | Forro gesso acartonado, inclusive negativos e recortes para luminárias | 2.7 | m2 | 42 | 10 | 52 | 140.4
5 | AZULEJOS | [6 empty] | 2211.25
5.1 | Azulejo branco 20x 20cm colado e rejunte, conf. Especificação | 72.5 | m2 | 24 | 6.5 | 30.5 | 2211.25
6 | ESQUADRIAS E FERRAGENS | [6 empty] | 1647
6.1 | Portas inter. Semi-oca cedro 90x210 - inclusive marco e guarnições | 1 | cj | 280 | 45 | 325 | 325
6.2 | Portas inter. Semi-oca cedro 60x180 | 3 | cj | 200 | 45 | 245 | 735
6.3 | veneziana de aluminio para ventilação 40x 60 cm | 1 | cj | 100 | 30 | 130 | 130
6.4 | Fecho para porta de banheiro | 3 | un | 75 | 8 | 83 | 249
6.5 | Fechadura interna cromada | 2 | un | 18 | 12 | 30 | 60
6.6 | Dobradiças 2,5" | 15 | un | 1.2 | 1 | 2.2 | 33
6.7 | Revisão esquadrias metalicas conf. Especificação | 1 | vb | 35 | 80 | 115 | 115
7 | PISOS E PAVIMENTAÇÕES | [6 empty] | 1760
7.1 | Piso cerâmico, conforme especificação | 22 | m2 | 35 | 14 | 49 | 1078
7.2 | Contra Piso nivelado | 22 | m2 | 22 | 9 | 31 | 682
8 | INSTALAÇÕES ELÉTRICAS | [6 empty] | 539.36
8.1 | Interruptor simples | 2 | uni | 0.68 | 2 | 2.68 | 5.36
8.2 | fio flexivel 2,5mm, inclusive eletroduto rigido | 40 | m | 2.1 | 1.5 | 3.6 | 144
8.3 | luminaria sobrepor 2 x32W conforme especificação | 3 | cjto | 115 | 15 | 130 | 390
9 | INSTALAÇÕES HIDROSSANITÁRIAS | [6 empty] | 5201.54
ÁGUA FRIA
9.1 | Rede de tubos e conexões de agua fria em PVC rígido soldável, composta pelos colunas, ramais e sub-ramais, com diâmetro de 25mm, completa e instalada, marca TIGRE ou equivalente. | 12 | m | 3 | 3 | 6 | 72
9.2 | Rede de tubos e conexões de agua fria em PVC rígido soldável, composta pelos colunas, ramais e sub-ramais, com diâmetro de 50mm, completa e instalada, marca TIGRE ou equivalente. | 8.5 | m | 10.5 | 4.5 | 15 | 127.5
9.3 | Registro de gaveta metálico, canopla, completo e instalado, 2 ", marca DECA ou equivalente. | 1 | unid. | 96 | 12 | 108 | 108
ESGOTO SANITÁRIO
9.4 | Rede de tubos e conexões de esgoto sanitário em PVC tipo esgoto, composta pelos ramais de descarga, de esgoto, com diâmetro de 40mm, completa e instalada, marca TIGRE ou equivalente. | 11 | m | 3.8 | 5.5 | 9.3 | 102.3
9.5 | Rede de tubos e conexões de esgoto sanitário em PVC tipo esgoto, composta pelos ramais de descarga, de esgoto, de ventilação, tubos de queda e colunas de ventilação, com diâmetro de 50mm, completa e instalada, marca TIGRE ou equivalente. | 6 | m | 6.5 | 5.5 | 12 | 72
9.6 | Rede de tubos e conexões de esgoto sanitário em PVC tipo esgoto, composta pelos ramais de descarga, de esgoto, com diâmetro de 100mm, completa e instalada,marca TIGRE ou equivalente. | 7 | m | 8 | 5.5 | 13.5 | 94.5
9.7 | Caixa Sifonada 150x150x50cm c/ grelha | 2 |  | 17.8 | 10.52 | 28.32 | 56.64
9.8 | Tampa em ferro fundido para esgoto | 1 | unid. | 30 | 12 | 42 | 42
APARELHOS HIDROSSANITÁRIOS - LOUÇAS E METAIS
9.9 | Bacia sanitária modelo P9 convencional com assento, completa e instalada, marca DECA (ravena) ou equivalente. | 4 | unid. | 98 | 44 | 142 | 568
9.10 | Válvula de descarga p/ bacia sanitária c/ acabamento e tecla metálicos, p/ descarga de 6 litros por ciclo, completa e instalada, marca DOCOL ou equivalente. | 4 | unid. | 97 | 28 | 125 | 500
9.11 | Mictorio descarga descontinua inclusive valvula | 2 | unid. | 260 | 30 | 290 | 580
9.12 | Torneira automática, metálica, cromada, tipo pressmatic luxo de mesa c/ arejador econômico, 1/2", completa e instalada, marca DOCOL ou equivalente | 4 | unid. | 250 | 4 | 254 | 1016
9.13 | Torneira de parede longa (1/2”), marca DOCOL (mod. 1158) ou equivalente. | 1 | unid. | 70 | 4 | 74 | 74
9.14 | Conjunto de barras de apoio para banheiros de portadores de necessidades especiais, cromadas, marca DECA ou equivalente. | 1 | cj. | 190 | 10 | 200 | 200
9.15 | Tampo de granito 220x55cm e 2cm de espessura, c/ espelho de 7cm altura e 2cm de espessura, c/ 3 cubas ovais cada, completo e instalado c/ metais cromados, cubas marca DECA ou equivalente. | 1 | unid. | 850 | 65 | 915 | 915
9.16 | Cuba/lavatorio para banheiro para pessoas portadoras de necessidades especiais | 1 | unid. | 340 | 50 | 390 | 390
9.17 | Placa de identificação de banheiros | 2 | unid. | 20 | 10 | 30 | 60
9.18 | espelho | 2 | m2 | 45 | 5 | 50 | 100
9.19 | Reinstalação de porta papel | 3 | unid. | 15 | 7 | 22 | 66
9.20 | painel divisorio para separação de mictorio | 0.64 | m2 | 70 | 20 | 90 | 57.6
10 | PINTURA | [6 empty] | 908.11
10.1 | Selador acrilico1 demão | 23 | m2 | 1.08 | 2.5 | 3.58 | 82.34
10.2 | Pintura acrilica s/ reboco 2 demãos | 68 | m2 | 2.85 | 3.8 | 6.65 | 452.2
10.3 | Massa corrida PVA teto gesso | 3 | m2 | 3.25 | 5.25 | 8.5 | 25.5
10.4 | Pintura Esmalte 2 demãos s/ferro | 11 | m2 | 5.8 | 8.5 | 14.3 | 157.3
10.5 | Fundo nivelador fosco made. 1 dem. | 10.5 | m2 | 1.07 | 2.22 | 3.29 | 34.545
10.6 | massa para madeira (ponsar) | 10.5 | m2 | 3.8 | 2.4 | 6.2 | 65.1
10.7 | Pintura Esmalte s/ madeira (portas e marcos) 2 demão | 13.5 | m2 | 3.25 | 3.5 | 6.75 | 91.125
11 | LIMPEZA | [6 empty] | 88
11.1 | Limpeza Geral para Entrega | 22 | m2 | 1 | 3 | 4 | 88
[6 empty] | Total |  | 16497.46
OBRA: REFORMA SANITÁRIOS DO CCR 42 - BANHEIRO 06
Item | Serviços | Quant. | Unid. | Preços
|  |  |  | Material | M. Obra | P.Serviço | Total Serviço | Total Item
1 | SERVIÇOS INICIAIS | [6 empty] | 50.6
1.1 | Limpeza permanente da obra | 10 | d |  | 5.06 | 5.06 | 50.6
2 | DEMOLIÇÕES / REMOÇÕES / TRABALHOS EM TERRA | [6 empty] | 840.25
2.1 | Demolição de revestimento azulejo | 40 | m2 |  | 3.5 | 3.5 | 140
2.2 | Demolição de revestimento reboco | 40 | m3 |  | 4 | 4 | 160
2.3 | Remoção de lavatórios | 2 | un |  | 10 | 10 | 20
2.4 | Remoção de bacia sanitária | 2 | un |  | 10 | 10 | 20
2.5 | Remoção de torneiras | 2 | un |  | 5 | 5 | 10
2.6 | Remoção de portas, | 2 | un |  | 18 | 18 | 36
2.7 | Demolição de piso cerâmico | 10.5 | m2 |  | 4.5 | 4.5 | 47.25
2.9 | Remoção de rede hidráulica | 1 | VB |  | 80 | 80 | 80
2.10 | Remoção de rede de esgoto | 1 | VB |  | 120 | 120 | 120
2.11 | Remoção do contrapiso | 10.5 | un |  | 10 | 10 | 105
2.12 | Tranporte de materiais/remoção entulhos | 6 | m3 | 15 | 2 | 17 | 102
3 | REVESTIMENTOS INTERNOS | [6 empty] | 416
3.1 | Chapisco - Mat.e M.O | 40 | m2 | 1.2 | 2.3 | 3.5 | 140
3.2 | Massa Grossa - desempenada | 40 | m2 | 1.4 | 5.5 | 6.9 | 276
4 | AZULEJOS | [6 empty] | 1220
4.1 | Azulejo branco 20x 20cm colado e rejunte, conf. Especificação | 40 | m2 | 24 | 6.5 | 30.5 | 1220
5 | ESQUADRIAS E FERRAGENS | [6 empty] | 820.8
5.1 | Portas inter. Semi-oca cedro 60x180 | 2 | cj | 200 | 45 | 245 | 490
5.2 | Fecho para porta de banheiro | 2 | un | 75 | 8 | 83 | 166
5.3 | Fechadura interna cromada | 1 | un | 18 | 12 | 30 | 30
5.4 | Dobradiças 2,5" | 9 | un | 1.2 | 1 | 2.2 | 19.8
5.5 | Revisão esquadrias metalicas conf. Especificação | 1 | vb | 35 | 80 | 115 | 115
6 | PISOS E PAVIMENTAÇÕES | [6 empty] | 840
6.1 | Piso cerâmico, conforme especificação | 10.5 | m2 | 35 | 14 | 49 | 514.5
6.2 | Contra Piso nivelado | 10.5 | m2 | 22 | 9 | 31 | 325.5
7 | INSTALAÇÕES ELÉTRICAS | [6 empty] | 262.68
7.1 | Interruptor simples | 1 | uni | 0.68 | 2 | 2.68 | 2.68
7.2 | luminaria sobrepor 2 x32W conforme especificação | 2 | cjto | 115 | 15 | 130 | 260
8 | INSTALAÇÕES HIDROSSANITÁRIAS | [6 empty] | 2441.22
ÁGUA FRIA
8.1 | Rede de tubos e conexões de agua fria em PVC rígido soldável, composta pelos colunas, ramais e sub-ramais, com diâmetro de 25mm, completa e instalada, marca TIGRE ou equivalente. | 7 | m | 3 | 3 | 6 | 42
8.2 | Rede de tubos e conexões de agua fria em PVC rígido soldável, composta pelos colunas, ramais e sub-ramais, com diâmetro de 50mm, completa e instalada, marca TIGRE ou equivalente. | 6 | m | 10.5 | 4.5 | 15 | 90
8.3 | Registro de gaveta metálico, canopla, completo e instalado, 2 ", marca DECA ou equivalente. | 1 | unid. | 96 | 12 | 108 | 108
ESGOTO SANITÁRIO
8.4 | Rede de tubos e conexões de esgoto sanitário em PVC tipo esgoto, composta pelos ramais de descarga, de esgoto, com diâmetro de 40mm, completa e instalada, marca TIGRE ou equivalente. | 3 | m | 3.8 | 5.5 | 9.3 | 27.9
8.5 | Rede de tubos e conexões de esgoto sanitário em PVC tipo esgoto, composta pelos ramais de descarga, de esgoto, de ventilação, tubos de queda e colunas de ventilação, com diâmetro de 50mm, completa e instalada, marca TIGRE ou equivalente. | 4 | m | 6.5 | 5.5 | 12 | 48
8.6 | Caixa Sifonada 150x150x50cm c/ grelha | 1 |  | 17.8 | 10.52 | 28.32 | 28.32
8.7 | Tampa em ferro fundido para esgoto | 1 | unid. | 30 | 12 | 42 | 42
APARELHOS HIDROSSANITÁRIOS - LOUÇAS E METAIS
8.9 | Bacia sanitária modelo P9 convencional com assento, completa e instalada, marca DECA (ravena) ou equivalente. | 2 | unid. | 98 | 44 | 142 | 284
8.10 | Válvula de descarga p/ bacia sanitária c/ acabamento e tecla metálicos, p/ descarga de 6 litros por ciclo, completa e instalada, marca DOCOL ou equivalente. | 2 | unid. | 97 | 28 | 125 | 250
8.11 | Torneira automática, metálica, cromada, tipo pressmatic luxo de mesa c/ arejador econômico, 1/2", completa e instalada, marca DOCOL ou equivalente | 2 | unid. | 250 | 4 | 254 | 508
8.12 | Torneira de parede longa (1/2”), marca DOCOL (mod. 1158) ou equivalente. | 1 | unid. | 70 | 4 | 74 | 74
8.13 | Tampo de granito 140x55cm e 2cm de espessura, c/ espelho de 7cm altura e 2cm de espessura, c/ 2 cubas ovais cada, completo e instalado c/ metais cromados, cubas marca DECA ou equivalente. | 1 | unid. | 750 | 65 | 815 | 815
8.14 | placa de identificação de banheiro | 1 | unid. | 20 | 10 | 30 | 30
8.15 | espelho | 1 | m2 | 45 | 5 | 50 | 50
8.16 | Reinstalação de porta papel | 2 | unid. | 15 | 7 | 22 | 44
9 | PINTURA | [6 empty] | 442.855
9.1 | Pintura acrilica s/ reboco 2 demãos | 37 | m2 | 2.85 | 3.8 | 6.65 | 246.05
9.2 | Pintura Esmalte 2 demãos s/ferro | 7 | m2 | 5.8 | 8.5 | 14.3 | 100.1
9.3 | Fundo nivelador fosco made. 1 dem. | 4.5 | m2 | 1.07 | 2.22 | 3.29 | 14.805
9.4 | massa para madeira (ponsar) | 4.5 | m2 | 3.8 | 2.4 | 6.2 | 27.9
9.5 | Pintura Esmalte s/ madeira (portas e marcos) 2 demão | 8 | m2 | 3.25 | 3.5 | 6.75 | 54
10 | LIMPEZA | [6 empty] | 42
10.1 | Limpeza Geral para Entrega | 10.5 | m2 | 1 | 3 | 4 | 42
[6 empty] | Total |  | 7376.405
OBRA: REFORMA SANITÁRIOS DO CCR 42 - BANHEIRO 07
Item | Serviços | Quant. | Unid. | Preços
|  |  |  | Material | M. Obra | P.Serviço | Total Serviço | Total Item
1 | SERVIÇOS INICIAIS | [6 empty] | 50.6
1.1 | Limpeza permanente da obra | 10 | d |  | 5.06 | 5.06 | 50.6
2 | DEMOLIÇÕES / REMOÇÕES / TRABALHOS EM TERRA | [6 empty] | 840.25
2.1 | Demolição de revestimento azulejo | 40 | m2 |  | 3.5 | 3.5 | 140
2.2 | Demolição de revestimento reboco | 40 | m3 |  | 4 | 4 | 160
2.3 | Remoção de lavatórios | 2 | un |  | 10 | 10 | 20
2.4 | Remoção de bacia sanitária | 2 | un |  | 10 | 10 | 20
2.5 | Remoção de torneiras | 2 | un |  | 5 | 5 | 10
2.6 | Remoção de portas, | 2 | un |  | 18 | 18 | 36
2.7 | Demolição de piso cerâmico | 10.5 | m2 |  | 4.5 | 4.5 | 47.25
2.8 | Remoção de rede hidráulica | 1 | VB |  | 80 | 80 | 80
2.9 | Remoção de rede de esgoto | 1 | VB |  | 120 | 120 | 120
2.10 | Remoção do contrapiso | 10.5 | un |  | 10 | 10 | 105
2.11 | Tranporte de materiais/remoção entulhos | 6 | m3 | 15 | 2 | 17 | 102
3 | REVESTIMENTOS INTERNOS | [6 empty] | 416
3.1 | Chapisco - Mat.e M.O | 40 | m2 | 1.2 | 2.3 | 3.5 | 140
3.2 | Massa Grossa - desempenada | 40 | m2 | 1.4 | 5.5 | 6.9 | 276
4 | AZULEJOS | [6 empty] | 1220
4.1 | Azulejo branco 20x 20cm colado e rejunte, conf. Especificação | 40 | m2 | 24 | 6.5 | 30.5 | 1220
5 | ESQUADRIAS E FERRAGENS | [6 empty] | 820.8
5.1 | Portas inter. Semi-oca cedro 60x180 | 2 | cj | 200 | 45 | 245 | 490
5.2 | Fecho para porta de banheiro | 2 | un | 75 | 8 | 83 | 166
5.3 | Fechadura interna cromada | 1 | un | 18 | 12 | 30 | 30
5.4 | Dobradiças 2,5" | 9 | un | 1.2 | 1 | 2.2 | 19.8
5.5 | Revisão esquadrias metalicas conf. Especificação | 1 | vb | 35 | 80 | 115 | 115
6 | PISOS E PAVIMENTAÇÕES | [6 empty] | 840
6.1 | Piso cerâmico, conforme especificação | 10.5 | m2 | 35 | 14 | 49 | 514.5
6.2 | Contra Piso nivelado | 10.5 | m2 | 22 | 9 | 31 | 325.5
7 | INSTALAÇÕES ELÉTRICAS | [6 empty] | 262.68
7.1 | Interruptor simples | 1 | uni | 0.68 | 2 | 2.68 | 2.68
7.2 | luminaria sobrepor 2 x32W conforme especificação | 2 | cjto | 115 | 15 | 130 | 260
8 | INSTALAÇÕES HIDROSSANITÁRIAS | [6 empty] | 3185.62
ÁGUA FRIA
8.1 | Rede de tubos e conexões de agua fria em PVC rígido soldável, composta pelos colunas, ramais e sub-ramais, com diâmetro de 25mm, completa e instalada, marca TIGRE ou equivalente. | 12 | m | 3 | 3 | 6 | 72
8.2 | Rede de tubos e conexões de agua fria em PVC rígido soldável, composta pelos colunas, ramais e sub-ramais, com diâmetro de 50mm, completa e instalada, marca TIGRE ou equivalente. | 8 | m | 10.5 | 4.5 | 15 | 120
8.3 | Registro de gaveta metálico, canopla, completo e instalado, 2 ", marca DECA ou equivalente. | 1 | unid. | 96 | 12 | 108 | 108
ESGOTO SANITÁRIO
8.4 | Rede de tubos e conexões de esgoto sanitário em PVC tipo esgoto, composta pelos ramais de descarga, de esgoto, com diâmetro de 40mm, completa e instalada, marca TIGRE ou equivalente. | 11 | m | 3.8 | 5.5 | 9.3 | 102.3
8.5 | Rede de tubos e conexões de esgoto sanitário em PVC tipo esgoto, composta pelos ramais de descarga, de esgoto, de ventilação, tubos de queda e colunas de ventilação, com diâmetro de 50mm, completa e instalada, marca TIGRE ou equivalente. | 6 | m | 6.5 | 5.5 | 12 | 72
8.6 | Caixa Sifonada 150x150x50cm c/ grelha | 1 |  | 17.8 | 10.52 | 28.32 | 28.32
8.7 | Tampa em ferro fundido para esgoto | 1 | unid. | 30 | 12 | 42 | 42
APARELHOS HIDROSSANITÁRIOS - LOUÇAS E METAIS
8.8 | Bacia sanitária modelo P9 convencional com assento, completa e instalada, marca DECA (ravena) ou equivalente. | 2 | unid. | 98 | 44 | 142 | 284
8.9 | Mictorio descarga descontinua, inclusive valvula | 2 | unid. | 260 | 30 | 290 | 580
8.10 | Válvula de descarga p/ bacia sanitária c/ acabamento e tecla metálicos, p/ descarga de 6 litros por ciclo, completa e instalada, marca DOCOL ou equivalente. | 2 | unid. | 97 | 28 | 125 | 250
8.11 | Torneira automática, metálica, cromada, tipo pressmatic luxo de mesa c/ arejador econômico, 1/2", completa e instalada, marca DOCOL ou equivalente | 2 | unid. | 250 | 4 | 254 | 508
8.12 | Torneira de parede longa (1/2”), marca DOCOL (mod. 1158) ou equivalente. | 1 | unid. | 70 | 4 | 74 | 74
8.13 | Tampo de granito 160x55cm e 2cm de espessura, c/ espelho de 7cm altura e 2cm de espessura, c/ 2 cubas ovais cada, completo e instalado c/ metais cromados, cubas marca DECA ou equivalente. | 1 | unid. | 750 | 65 | 815 | 815
8.14 | placa de identificação de banheiro | 1 | unid. | 20 | 10 | 30 | 30
8.15 | espelho | 1.12 | m2 | 45 | 5 | 50 | 56
8.16 | Reinstalação de porta papel | 2 | unid. | 15 | 7 | 22 | 44
9 | PINTURA | [6 empty] | 479.255
9.1 | Pintura acrilica s/ reboco 2 demãos | 50 | m2 | 2.85 | 3.8 | 6.65 | 332.5
9.2 | Pintura Esmalte 2 demãos s/ferro | 3.5 | m2 | 5.8 | 8.5 | 14.3 | 50.05
9.3 | Fundo nivelador fosco made. 1 dem. | 4.5 | m2 | 1.07 | 2.22 | 3.29 | 14.805
9.4 | massa para madeira (ponsar) | 4.5 | m2 | 3.8 | 2.4 | 6.2 | 27.9
9.5 | Pintura Esmalte s/ madeira (portas e marcos) 2 demão | 8 | m2 | 3.25 | 3.5 | 6.75 | 54
10 | LIMPEZA | [6 empty] | 42
10.1 | Limpeza Geral para Entrega | 10.5 | m2 | 1 | 3 | 4 | 42
[6 empty] | Total |  | 8157.205
OBRA: REFORMA SANITÁRIOS DO CCR 42 - BANHEIRO 08
Item | Serviços | Quant. | Unid. | Preços
|  |  |  | Material | M. Obra | P.Serviço | Total Serviço | Total Item
1 | SERVIÇOS INICIAIS | [6 empty] | 50.6
1.1 | Limpeza permanente da obra | 10 | d |  | 5.06 | 5.06 | 50.6
2 | DEMOLIÇÕES / REMOÇÕES / TRABALHOS EM TERRA | [6 empty] | 1179.75
2.1 | Demolição de revestimento azulejo | 55 | m2 |  | 3.5 | 3.5 | 192.5
2.2 | Demolição de revestimento reboco | 55 | m3 |  | 4 | 4 | 220
2.3 | Remoção de lavatórios | 3 | un |  | 10 | 10 | 30
2.4 | Remoção de bacia sanitária | 3 | un |  | 10 | 10 | 30
2.5 | Remoção de torneiras | 2 | un |  | 5 | 5 | 10
2.6 | Remoção de portas, | 3 | un |  | 18 | 18 | 54
2.7 | Demolição de piso cerâmico | 16.5 | m2 |  | 4.5 | 4.5 | 74.25
2.9 | Remoção de rede hidráulica | 1 | VB |  | 80 | 80 | 80
2.10 | Remoção de rede de esgoto | 1 | VB |  | 120 | 120 | 120
2.11 | Remoção do contrapiso | 16.5 | un |  | 10 | 10 | 165
2.14 | Tranporte de materiais/remoção entulhos | 12 | m3 | 15 | 2 | 17 | 204
3 | REVESTIMENTOS INTERNOS | [6 empty] | 572
3.1 | Chapisco - Mat.e M.O | 55 | m2 | 1.2 | 2.3 | 3.5 | 192.5
3.2 | Massa Grossa - desempenada | 55 | m2 | 1.4 | 5.5 | 6.9 | 379.5
4 | AZULEJOS | [6 empty] | 1677.5
4.1 | Azulejo branco 20x 20cm colado e rejunte, conf. Especificação | 55 | m2 | 24 | 6.5 | 30.5 | 1677.5
5 | ESQUADRIAS E FERRAGENS | [6 empty] | 1155.4
5.1 | Portas inter. Semi-oca cedro 60x180 | 3 | cj | 200 | 45 | 245 | 735
5.2 | Fecho para porta de banheiro | 3 | un | 75 | 8 | 83 | 249
5.3 | Fechadura interna cromada | 1 | un | 18 | 12 | 30 | 30
5.4 | Dobradiças 2,5" | 12 | un | 1.2 | 1 | 2.2 | 26.4
5.5 | Revisão esquadrias metalicas conf. Especificação | 1 | vb | 35 | 80 | 115 | 115
6 | PISOS E PAVIMENTAÇÕES | [6 empty] | 1320
6.1 | Piso cerâmico, conforme especificação | 16.5 | m2 | 35 | 14 | 49 | 808.5
6.2 | Contra Piso nivelado | 16.5 | m2 | 22 | 9 | 31 | 511.5
7 | INSTALAÇÕES ELÉTRICAS | [6 empty] | 262.68
7.1 | Interruptor simples | 1 | uni | 0.68 | 2 | 2.68 | 2.68
7.2 | luminaria sobrepor 2 x32W conforme especificação | 2 | cjto | 115 | 15 | 130 | 260
8 | INSTALAÇÕES HIDROSSANITÁRIAS | [6 empty] | 2516.22
ÁGUA FRIA
8.1 | Rede de tubos e conexões de agua fria em PVC rígido soldável, composta pelos colunas, ramais e sub-ramais, com diâmetro de 25mm, completa e instalada, marca TIGRE ou equivalente. | 9 | m | 3 | 3 | 6 | 54
8.2 | Rede de tubos e conexões de agua fria em PVC rígido soldável, composta pelos colunas, ramais e sub-ramais, com diâmetro de 50mm, completa e instalada, marca TIGRE ou equivalente. | 6 | m | 10.5 | 4.5 | 15 | 90
8.3 | Registro de gaveta metálico, canopla, completo e instalado, 2 ", marca DECA ou equivalente. | 1 | unid. | 96 | 12 | 108 | 108
ESGOTO SANITÁRIO
8.4 | Rede de tubos e conexões de esgoto sanitário em PVC tipo esgoto, composta pelos ramais de descarga, de esgoto, com diâmetro de 40mm, completa e instalada, marca TIGRE ou equivalente. | 3 | m | 3.8 | 5.5 | 9.3 | 27.9
8.5 | Rede de tubos e conexões de esgoto sanitário em PVC tipo esgoto, composta pelos ramais de descarga, de esgoto, de ventilação, tubos de queda e colunas de ventilação, com diâmetro de 50mm, completa e instalada, marca TIGRE ou equivalente. | 7 | m | 6.5 | 5.5 | 12 | 84
8.6 | Caixa Sifonada 150x150x50cm c/ grelha | 1 |  | 17.8 | 10.52 | 28.32 | 28.32
8.7 | Tampa em ferro fundido para esgoto | 1 | unid. | 30 | 12 | 42 | 42
APARELHOS HIDROSSANITÁRIOS - LOUÇAS E METAIS
8.8 | Bacia sanitária modelo P9 convencional com assento, completa e instalada, marca DECA (ravena) ou equivalente. | 2 | unid. | 98 | 44 | 142 | 284
8.9 | Válvula de descarga p/ bacia sanitária c/ acabamento e tecla metálicos, p/ descarga de 6 litros por ciclo, completa e instalada, marca DOCOL ou equivalente. | 2 | unid. | 97 | 28 | 125 | 250
8.10 | Torneira automática, metálica, cromada, tipo pressmatic luxo de mesa c/ arejador econômico, 1/2", completa e instalada, marca DOCOL ou equivalente | 2 | unid. | 250 | 4 | 254 | 508
8.11 | Torneira de parede longa (1/2”), marca DOCOL (mod. 1158) ou equivalente. | 1 | unid. | 70 | 4 | 74 | 74
8.12 | Tampo de granito 220x55cm e 2cm de espessura, c/ espelho de 7cm altura e 2cm de espessura, c/ 2 cubas ovais cada, completo e instalado c/ metais cromados, cubas marca DECA ou equivalente. | 1 | unid. | 750 | 65 | 815 | 815
8.13 | placa de identificação de banheiro | 1 | unid. | 20 | 10 | 30 | 30
8.14 | espelho | 1.54 | m2 | 45 | 5 | 50 | 77
8.15 | Reinstalação de porta papel | 2 | unid. | 15 | 7 | 22 | 44
9 | PINTURA | [6 empty] | 592.885
9.1 | Pintura acrilica s/ reboco 2 demãos | 45 | m2 | 2.85 | 3.8 | 6.65 | 299.25
9.2 | Pintura Esmalte 2 demãos s/ferro | 11.5 | m2 | 5.8 | 8.5 | 14.3 | 164.45
9.3 | Fundo nivelador fosco made. 1 dem. | 6.5 | m2 | 1.07 | 2.22 | 3.29 | 21.385
9.4 | massa para madeira (ponsar) | 6.5 | m2 | 3.8 | 2.4 | 6.2 | 40.3
9.5 | Pintura Esmalte s/ madeira (portas e marcos) 2 demão | 10 | m2 | 3.25 | 3.5 | 6.75 | 67.5
10 | LIMPEZA | [6 empty] | 66
10.1 | Limpeza Geral para Entrega | 16.5 | m2 | 1 | 3 | 4 | 66
[6 empty] | Total |  | 9393.035
OBRA: REFORMA SANITÁRIOS DO CCR - 42 BANHEIRO 09 c/ PNE
Item | Serviços | Quant. | Unid. | Preços
|  |  |  | Material | M. Obra | P.Serviço | Total Serviço | Total Item
1 | SERVIÇOS INICIAIS | [6 empty] | 50.6
1.1 | Limpeza permanente da obra | 10 | d |  | 5.06 | 5.06 | 50.6
2 | DEMOLIÇÕES / REMOÇÕES / TRABALHOS EM TERRA | [6 empty] | 1386.45
2.1 | Demolição de revestimento azulejo | 55 | m2 |  | 3.5 | 3.5 | 192.5
2.2 | Demolição de revestimento reboco | 55 | m3 |  | 4 | 4 | 220
2.3 | Remoção de lavatórios | 3 | un |  | 10 | 10 | 30
2.4 | Remoção de bacia sanitária | 3 | un |  | 10 | 10 | 30
2.5 | Remoção de torneiras | 4 | un |  | 5 | 5 | 20
2.6 | Remoção de portas, | 3 | un |  | 18 | 18 | 54
2.7 | Demolição de piso cerâmico | 16.5 | m2 |  | 4.5 | 4.5 | 74.25
2.8 | Remoção de granitina | 3 | m2 |  | 4.5 | 4.5 | 13.5
2.9 | Remoção de rede hidráulica | 1 | VB |  | 100 | 100 | 100
2.10 | Remoção de rede de esgoto | 1 | VB |  | 150 | 150 | 150
2.11 | Remoção do contrapiso | 19.5 | un |  | 10 | 10 | 195
2.12 | Demolição de alvenaria massiça | 0.4 | m2 |  | 5.5 | 5.5 | 2.2
2.13 | Remoção de divisoria leve | 1 | vb |  | 50 | 50 | 50
2.14 | Tranporte de materiais/remoção entulhos | 15 | m3 | 15 | 2 | 17 | 255
3 | ALVENARIAS | [6 empty] | 1518.75
3.1 | Tijolo de 6 Furos
| - 15 cm (espessura) | 17.5 | m2 | 18 | 13.5 | 31.5 | 551.25
3.2 | impermeabilização c/ hidroasfalto | 1 | m2 | 5 | 5.5 | 10.5 | 10.5
3.3 | Divisoria de gesso acartonado | 7.5 | um | 65 | 15 | 80 | 600
3.4 | Concreto armado | 0.3 | m3 | 950 | 240 | 1190 | 357
3.5 | Remontagem de divisoria leve | 15 | m2 | 2 | 10 | 12 | 180
4 | REVESTIMENTOS INTERNOS | [6 empty] | 1186.4
4.1 | Chapisco - Mat.e M.O | 90 | m2 | 1.2 | 2.3 | 3.5 | 315
4.2 | Massa Grossa - desempenada | 90 | m2 | 1.4 | 5.5 | 6.9 | 621
4.3 | Massa Fina | 20 | m2 | 0.5 | 5 | 5.5 | 110
4.4 | Forro gesso acartonado, inclusive negativos e recortes para luminárias | 2.7 | m2 | 42 | 10 | 52 | 140.4
5 | AZULEJOS | [6 empty] | 2211.25
5.1 | Azulejo branco 20x 20cm colado e rejunte, conf. Especificação | 72.5 | m2 | 24 | 6.5 | 30.5 | 2211.25
6 | ESQUADRIAS E FERRAGENS | [6 empty] | 1647
6.1 | Portas inter. Semi-oca cedro 90x210 - inclusive marco e guarnições | 1 | cj | 280 | 45 | 325 | 325
6.2 | Portas inter. Semi-oca cedro 60x180 | 3 | cj | 200 | 45 | 245 | 735
6.3 | veneziana de aluminio para ventilação 40x 60 cm | 1 | cj | 100 | 30 | 130 | 130
6.4 | Fecho para porta de banheiro | 3 | un | 75 | 8 | 83 | 249
6.5 | Fechadura interna cromada | 2 | un | 18 | 12 | 30 | 60
6.6 | Dobradiças 2,5" | 15 | un | 1.2 | 1 | 2.2 | 33
6.7 | Revisão esquadrias metalicas conf. Especificação | 1 | vb | 35 | 80 | 115 | 115
7 | PISOS E PAVIMENTAÇÕES | [6 empty] | 1760
7.1 | Piso cerâmico, conforme especificação | 22 | m2 | 35 | 14 | 49 | 1078
7.2 | Contra Piso nivelado | 22 | m2 | 22 | 9 | 31 | 682
8 | INSTALAÇÕES ELÉTRICAS | [6 empty] | 539.36
8.1 | Interruptor simples | 2 | uni | 0.68 | 2 | 2.68 | 5.36
8.2 | fio flexivel 2,5mm, inclusive eletroduto rigido | 40 | m | 2.1 | 1.5 | 3.6 | 144
8.3 | luminaria sobrepor 2 x32W conforme especificação | 3 | cjto | 115 | 15 | 130 | 390
9 | INSTALAÇÕES HIDROSSANITÁRIAS | [6 empty] | 5201.54
ÁGUA FRIA
9.1 | Rede de tubos e conexões de agua fria em PVC rígido soldável, composta pelos colunas, ramais e sub-ramais, com diâmetro de 25mm, completa e instalada, marca TIGRE ou equivalente. | 12 | m | 3 | 3 | 6 | 72
9.2 | Rede de tubos e conexões de agua fria em PVC rígido soldável, composta pelos colunas, ramais e sub-ramais, com diâmetro de 50mm, completa e instalada, marca TIGRE ou equivalente. | 8.5 | m | 10.5 | 4.5 | 15 | 127.5
9.3 | Registro de gaveta metálico, canopla, completo e instalado, 2 ", marca DECA ou equivalente. | 1 | unid. | 96 | 12 | 108 | 108
ESGOTO SANITÁRIO
9.4 | Rede de tubos e conexões de esgoto sanitário em PVC tipo esgoto, composta pelos ramais de descarga, de esgoto, com diâmetro de 40mm, completa e instalada, marca TIGRE ou equivalente. | 11 | m | 3.8 | 5.5 | 9.3 | 102.3
9.5 | Rede de tubos e conexões de esgoto sanitário em PVC tipo esgoto, composta pelos ramais de descarga, de esgoto, de ventilação, tubos de queda e colunas de ventilação, com diâmetro de 50mm, completa e instalada, marca TIGRE ou equivalente. | 6 | m | 6.5 | 5.5 | 12 | 72
9.6 | Rede de tubos e conexões de esgoto sanitário em PVC tipo esgoto, composta pelos ramais de descarga, de esgoto, com diâmetro de 100mm, completa e instalada,marca TIGRE ou equivalente. | 7 | m | 8 | 5.5 | 13.5 | 94.5
9.7 | Caixa Sifonada 150x150x50cm c/ grelha | 2 |  | 17.8 | 10.52 | 28.32 | 56.64
9.8 | Tampa em ferro fundido para esgoto | 1 | unid. | 30 | 12 | 42 | 42
APARELHOS HIDROSSANITÁRIOS - LOUÇAS E METAIS
9.9 | Bacia sanitária modelo P9 convencional com assento, completa e instalada, marca DECA (ravena) ou equivalente. | 4 | unid. | 98 | 44 | 142 | 568
9.10 | Válvula de descarga p/ bacia sanitária c/ acabamento e tecla metálicos, p/ descarga de 6 litros por ciclo, completa e instalada, marca DOCOL ou equivalente. | 4 | unid. | 97 | 28 | 125 | 500
9.11 | Mictorio descarga descontinua inclusive valvula | 2 | unid. | 260 | 30 | 290 | 580
9.12 | Torneira automática, metálica, cromada, tipo pressmatic luxo de mesa c/ arejador econômico, 1/2", completa e instalada, marca DOCOL ou equivalente | 4 | unid. | 250 | 4 | 254 | 1016
9.13 | Torneira de parede longa (1/2”), marca DOCOL (mod. 1158) ou equivalente. | 1 | unid. | 70 | 4 | 74 | 74
9.14 | Conjunto de barras de apoio para banheiros de portadores de necessidades especiais, cromadas, marca DECA ou equivalente. | 1 | cj. | 190 | 10 | 200 | 200
9.15 | Tampo de granito 220x55cm e 2cm de espessura, c/ espelho de 7cm altura e 2cm de espessura, c/ 3 cubas ovais cada, completo e instalado c/ metais cromados, cubas marca DECA ou equivalente. | 1 | unid. | 850 | 65 | 915 | 915
9.16 | Cuba/lavatorio para banheiro para pessoas portadoras de necessidades especiais | 1 | unid. | 340 | 50 | 390 | 390
9.17 | Placa de identificação de banheiros | 2 | unid. | 20 | 10 | 30 | 60
9.18 | espelho | 2 | m2 | 45 | 5 | 50 | 100
9.19 | Reinstalação de porta papel | 3 | unid. | 15 | 7 | 22 | 66
9.20 | painel divisorio para separação de mictorio | 0.64 | m2 | 70 | 20 | 90 | 57.6
10 | PINTURA | [6 empty] | 908.11
10.1 | Selador acrilico1 demão | 23 | m2 | 1.08 | 2.5 | 3.58 | 82.34
10.2 | Pintura acrilica s/ reboco 2 demãos | 68 | m2 | 2.85 | 3.8 | 6.65 | 452.2
10.3 | Massa corrida PVA teto gesso | 3 | m2 | 3.25 | 5.25 | 8.5 | 25.5
10.4 | Pintura Esmalte 2 demãos s/ferro | 11 | m2 | 5.8 | 8.5 | 14.3 | 157.3
10.5 | Fundo nivelador fosco made. 1 dem. | 10.5 | m2 | 1.07 | 2.22 | 3.29 | 34.545
10.6 | massa para madeira (ponsar) | 10.5 | m2 | 3.8 | 2.4 | 6.2 | 65.1
10.7 | Pintura Esmalte s/ madeira (portas e marcos) 2 demão | 13.5 | m2 | 3.25 | 3.5 | 6.75 | 91.125
11 | LIMPEZA | [6 empty] | 88
11.1 | Limpeza Geral para Entrega | 22 | m2 | 1 | 3 | 4 | 88
[6 empty] | Total |  | 16497.46
[6 empty] | TOTAL GERAL |  | 105315.16

## banheiro02
UNIVERSIDADE FEDERAL DE SANTA MARIA
PREFEITURA DA CIDADE UNIVERSITÁRIA
OBRA: REFORMA SANITÁRIOS DO CCR 44 - BANHEIRO 02
Item | Serviços | Quant. | Unid. | Preços
|  |  |  | Material | M. Obra | P.Serviço | Total Serviço | Total Item
1 | SERVIÇOS INICIAIS | [6 empty] | 50.6
1.1 | Limpeza permanente da obra | 10 | d |  | 5.06 | 5.06 | 50.6
2 | DEMOLIÇÕES / REMOÇÕES / TRABALHOS EM TERRA | [6 empty] | 840.25
2.1 | Demolição de revestimento azulejo | 40 | m2 |  | 3.5 | 3.5 | 140
2.2 | Demolição de revestimento reboco | 40 | m3 |  | 4 | 4 | 160
2.3 | Remoção de lavatórios | 2 | un |  | 10 | 10 | 20
2.4 | Remoção de bacia sanitária | 2 | un |  | 10 | 10 | 20
2.5 | Remoção de torneiras | 2 | un |  | 5 | 5 | 10
2.6 | Remoção de portas, | 2 | un |  | 18 | 18 | 36
2.7 | Demolição de piso cerâmico | 10.5 | m2 |  | 4.5 | 4.5 | 47.25
2.9 | Remoção de rede hidráulica | 1 | VB |  | 80 | 80 | 80
2.10 | Remoção de rede de esgoto | 1 | VB |  | 120 | 120 | 120
2.11 | Remoção do contrapiso | 10.5 | un |  | 10 | 10 | 105
2.14 | Tranporte de materiais/remoção entulhos | 6 | m3 | 15 | 2 | 17 | 102
4 | REVESTIMENTOS INTERNOS | [6 empty] | 416
4.1 | Chapisco - Mat.e M.O | 40 | m2 | 1.2 | 2.3 | 3.5 | 140
4.2 | Massa Grossa - desempenada | 40 | m2 | 1.4 | 5.5 | 6.9 | 276
5 | AZULEJOS | [6 empty] | 1220
5.1 | Azulejo branco 20x 20cm colado e rejunte, conf. Especificação | 40 | m2 | 24 | 6.5 | 30.5 | 1220
6 | ESQUADRIAS E FERRAGENS | [6 empty] | 820.8
6.2 | Portas inter. Semi-oca cedro 60x180 | 2 | cj | 200 | 45 | 245 | 490
6.4 | Fecho para porta de banheiro | 2 | un | 75 | 8 | 83 | 166
6.5 | Fechadura interna cromada | 1 | un | 18 | 12 | 30 | 30
6.6 | Dobradiças 2,5" | 9 | un | 1.2 | 1 | 2.2 | 19.8
6.7 | Revisão esquadrias metalicas conf. Especificação | 1 | vb | 35 | 80 | 115 | 115
7 | PISOS E PAVIMENTAÇÕES | [6 empty] | 840
7.1 | Piso cerâmico, conforme especificação | 10.5 | m2 | 35 | 14 | 49 | 514.5
7.2 | Contra Piso nivelado | 10.5 | m2 | 22 | 9 | 31 | 325.5
8 | INSTALAÇÕES ELÉTRICAS | [6 empty] | 262.68
8.1 | Interruptor simples | 1 | uni | 0.68 | 2 | 2.68 | 2.68
8.2 | luminaria sobrepor 2 x32W conforme especificação | 2 | cjto | 115 | 15 | 130 | 260
9 | INSTALAÇÕES HIDROSSANITÁRIAS | [6 empty] | 2441.22
ÁGUA FRIA
9.1 | Rede de tubos e conexões de agua fria em PVC rígido soldável, composta pelos colunas, ramais e sub-ramais, com diâmetro de 25mm, completa e instalada, marca TIGRE ou equivalente. | 7 | m | 3 | 3 | 6 | 42
9.2 | Rede de tubos e conexões de agua fria em PVC rígido soldável, composta pelos colunas, ramais e sub-ramais, com diâmetro de 50mm, completa e instalada, marca TIGRE ou equivalente. | 6 | m | 10.5 | 4.5 | 15 | 90
9.3 | Registro de gaveta metálico, canopla, completo e instalado, 2 ", marca DECA ou equivalente. | 1 | unid. | 96 | 12 | 108 | 108
ESGOTO SANITÁRIO
9.4 | Rede de tubos e conexões de esgoto sanitário em PVC tipo esgoto, composta pelos ramais de descarga, de esgoto, com diâmetro de 40mm, completa e instalada, marca TIGRE ou equivalente. | 3 | m | 3.8 | 5.5 | 9.3 | 27.9
9.5 | Rede de tubos e conexões de esgoto sanitário em PVC tipo esgoto, composta pelos ramais de descarga, de esgoto, de ventilação, tubos de queda e colunas de ventilação, com diâmetro de 50mm, completa e instalada, marca TIGRE ou equivalente. | 4 | m | 6.5 | 5.5 | 12 | 48
9.7 | Caixa Sifonada 150x150x50cm c/ grelha | 1 |  | 17.8 | 10.52 | 28.32 | 28.32
9.8 | Tampa em ferro fundido para esgoto | 1 | unid. | 30 | 12 | 42 | 42
APARELHOS HIDROSSANITÁRIOS - LOUÇAS E METAIS
9.9 | Bacia sanitária modelo P9 convencional com assento, completa e instalada, marca DECA (ravena) ou equivalente. | 2 | unid. | 98 | 44 | 142 | 284
9.10 | Válvula de descarga p/ bacia sanitária c/ acabamento e tecla metálicos, p/ descarga de 6 litros por ciclo, completa e instalada, marca DOCOL ou equivalente. | 2 | unid. | 97 | 28 | 125 | 250
9.12 | Torneira automática, metálica, cromada, tipo pressmatic luxo de mesa c/ arejador econômico, 1/2", completa e instalada, marca DOCOL ou equivalente | 2 | unid. | 250 | 4 | 254 | 508
9.13 | Torneira de parede longa (1/2”), marca DOCOL (mod. 1158) ou equivalente. | 1 | unid. | 70 | 4 | 74 | 74
9.15 | Tampo de granito 140x55cm e 2cm de espessura, c/ espelho de 7cm altura e 2cm de espessura, c/ 2 cubas ovais cada, completo e instalado c/ metais cromados, cubas marca DECA ou equivalente. | 1 | unid. | 750 | 65 | 815 | 815
| espelho | 1 | m2 | 45 | 5 | 50 | 50
9.17 | placa de identificação de banheiro | 1 | unid. | 20 | 10 | 30 | 30
9.18 | Reinstalação de porta papel | 2 | unid. | 15 | 7 | 22 | 44
10 | PINTURA | [6 empty] | 442.855
10.2 | Pintura acrilica s/ reboco 2 demãos | 37 | m2 | 2.85 | 3.8 | 6.65 | 246.05
10.4 | Pintura Esmalte 2 demãos s/ferro | 7 | m2 | 5.8 | 8.5 | 14.3 | 100.1
10.5 | Fundo nivelador fosco made. 1 dem. | 4.5 | m2 | 1.07 | 2.22 | 3.29 | 14.805
10.6 | massa para madeira (ponsar) | 4.5 | m2 | 3.8 | 2.4 | 6.2 | 27.9
10.7 | Pintura Esmalte s/ madeira (portas e marcos) 2 demão | 8 | m2 | 3.25 | 3.5 | 6.75 | 54
11 | LIMPEZA | [6 empty] | 42
11.1 | Limpeza Geral para Entrega | 10.5 | m2 | 1 | 3 | 4 | 42
[6 empty] | Total Geral |  | 7376.405

## banheiro03
UNIVERSIDADE FEDERAL DE SANTA MARIA
PREFEITURA DA CIDADE UNIVERSITÁRIA
OBRA: REFORMA SANITÁRIOS DO CCR 44 - BANHEIRO 03
Item | Serviços | Quant. | Unid. | Preços
|  |  |  | Material | M. Obra | P.Serviço | Total Serviço | Total Item
1 | SERVIÇOS INICIAIS | [6 empty] | 50.6
1.1 | Limpeza permanente da obra | 10 | d |  | 5.06 | 5.06 | 50.6
2 | DEMOLIÇÕES / REMOÇÕES / TRABALHOS EM TERRA | [6 empty] | 988.5
2.1 | Demolição de revestimento azulejo | 53 | m2 |  | 3.5 | 3.5 | 185.5
2.2 | Demolição de revestimento reboco | 53 | m3 |  | 4 | 4 | 212
2.3 | Remoção de lavatórios | 2 | un |  | 10 | 10 | 20
2.4 | Remoção de bacia sanitária | 2 | un |  | 10 | 10 | 20
2.5 | Remoção de torneiras | 2 | un |  | 5 | 5 | 10
2.6 | Remoção de portas, | 2 | un |  | 18 | 18 | 36
2.7 | Demolição de piso cerâmico | 14 | m2 |  | 4.5 | 4.5 | 63
2.9 | Remoção de rede hidráulica | 1 | VB |  | 80 | 80 | 80
2.10 | Remoção de rede de esgoto | 1 | VB |  | 120 | 120 | 120
2.11 | Remoção do contrapiso | 14 | un |  | 10 | 10 | 140
2.14 | Tranporte de materiais/remoção entulhos | 6 | m3 | 15 | 2 | 17 | 102
4 | REVESTIMENTOS INTERNOS | [6 empty] | 551.2
4.1 | Chapisco - Mat.e M.O | 53 | m2 | 1.2 | 2.3 | 3.5 | 185.5
4.2 | Massa Grossa - desempenada | 53 | m2 | 1.4 | 5.5 | 6.9 | 365.7
5 | AZULEJOS | [6 empty] | 1616.5
5.1 | Azulejo branco 20x 20cm colado e rejunte, conf. Especificação | 53 | m2 | 24 | 6.5 | 30.5 | 1616.5
6 | ESQUADRIAS E FERRAGENS | [6 empty] | 820.8
6.1 | Portas inter. Semi-oca cedro 60x180 | 2 | cj | 200 | 45 | 245 | 490
6.2 | Fecho para porta de banheiro | 2 | un | 75 | 8 | 83 | 166
6.3 | Fechadura interna cromada | 1 | un | 18 | 12 | 30 | 30
6.4 | Dobradiças 2,5" | 9 | un | 1.2 | 1 | 2.2 | 19.8
6.5 | Revisão esquadrias metalicas conf. Especificação | 1 | vb | 35 | 80 | 115 | 115
7 | PISOS E PAVIMENTAÇÕES | [6 empty] | 1120
7.1 | Piso cerâmico, conforme especificação | 14 | m2 | 35 | 14 | 49 | 686
7.2 | Contra Piso nivelado | 14 | m2 | 22 | 9 | 31 | 434
8 | INSTALAÇÕES ELÉTRICAS | [6 empty] | 262.68
8.1 | Interruptor simples | 1 | uni | 0.68 | 2 | 2.68 | 2.68
8.2 | luminaria sobrepor 2 x32W conforme especificação | 2 | cjto | 115 | 15 | 130 | 260
9 | INSTALAÇÕES HIDROSSANITÁRIAS | [6 empty] | 2490.72
ÁGUA FRIA
9.1 | Rede de tubos e conexões de agua fria em PVC rígido soldável, composta pelos colunas, ramais e sub-ramais, com diâmetro de 25mm, completa e instalada, marca TIGRE ou equivalente. | 9 | m | 3 | 3 | 6 | 54
9.2 | Rede de tubos e conexões de agua fria em PVC rígido soldável, composta pelos colunas, ramais e sub-ramais, com diâmetro de 50mm, completa e instalada, marca TIGRE ou equivalente. | 8 | m | 10.5 | 4.5 | 15 | 120
9.3 | Registro de gaveta metálico, canopla, completo e instalado, 2 ", marca DECA ou equivalente. | 1 | unid. | 96 | 12 | 108 | 108
ESGOTO SANITÁRIO
9.4 | Rede de tubos e conexões de esgoto sanitário em PVC tipo esgoto, composta pelos ramais de descarga, de esgoto, com diâmetro de 40mm, completa e instalada, marca TIGRE ou equivalente. | 3 | m | 3.8 | 5.5 | 9.3 | 27.9
9.5 | Rede de tubos e conexões de esgoto sanitário em PVC tipo esgoto, composta pelos ramais de descarga, de esgoto, de ventilação, tubos de queda e colunas de ventilação, com diâmetro de 50mm, completa e instalada, marca TIGRE ou equivalente. | 4 | m | 6.5 | 5.5 | 12 | 48
9.7 | Caixa Sifonada 150x150x50cm c/ grelha | 1 |  | 17.8 | 10.52 | 28.32 | 28.32
9.8 | Tampa em ferro fundido para esgoto | 1 | unid. | 30 | 12 | 42 | 42
APARELHOS HIDROSSANITÁRIOS - LOUÇAS E METAIS
9.9 | Bacia sanitária modelo P9 convencional com assento, completa e instalada, marca DECA (ravena) ou equivalente. | 2 | unid. | 98 | 44 | 142 | 284
9.10 | Válvula de descarga p/ bacia sanitária c/ acabamento e tecla metálicos, p/ descarga de 6 litros por ciclo, completa e instalada, marca DOCOL ou equivalente. | 2 | unid. | 97 | 28 | 125 | 250
9.12 | Torneira automática, metálica, cromada, tipo pressmatic luxo de mesa c/ arejador econômico, 1/2", completa e instalada, marca DOCOL ou equivalente | 2 | unid. | 250 | 4 | 254 | 508
9.13 | Torneira de parede longa (1/2”), marca DOCOL (mod. 1158) ou equivalente. | 1 | unid. | 70 | 4 | 74 | 74
9.15 | Tampo de granito 160x55cm e 2cm de espessura, c/ espelho de 7cm altura e 2cm de espessura, c/ 2 cubas ovais cada, completo e instalado c/ metais cromados, cubas marca DECA ou equivalente. | 1 | unid. | 750 | 65 | 815 | 815
9.17 | placa de identificação de banheiro | 1 | unid. | 20 | 10 | 30 | 30
| espelho | 1.15 | m2 | 45 | 5 | 50 | 57.5
9.18 | Reinstalação de porta papel | 2 | unid. | 15 | 7 | 22 | 44
10 | PINTURA | [6 empty] | 496.055
10.1 | Pintura acrilica s/ reboco 2 demãos | 45 | m2 | 2.85 | 3.8 | 6.65 | 299.25
10.2 | Pintura Esmalte 2 demãos s/ferro | 7 | m2 | 5.8 | 8.5 | 14.3 | 100.1
10.3 | Fundo nivelador fosco made. 1 dem. | 4.5 | m2 | 1.07 | 2.22 | 3.29 | 14.805
10.4 | massa para madeira (ponsar) | 4.5 | m2 | 3.8 | 2.4 | 6.2 | 27.9
10.5 | Pintura Esmalte s/ madeira (portas e marcos) 2 demão | 8 | m2 | 3.25 | 3.5 | 6.75 | 54
11 | LIMPEZA | [6 empty] | 56
11.1 | Limpeza Geral para Entrega | 14 | m2 | 1 | 3 | 4 | 56
[6 empty] | Total Geral |  | 8453.055

## banheiro04
UNIVERSIDADE FEDERAL DE SANTA MARIA
PREFEITURA DA CIDADE UNIVERSITÁRIA
OBRA: REFORMA SANITÁRIOS DO CCR 44 - BANHEIRO 04 c/ PNE
Item | Serviços | Quant. | Unid. | Preços
|  |  |  | Material | M. Obra | P.Serviço | Total Serviço | Total Item
1 | SERVIÇOS INICIAIS | [6 empty] | 50.6
1.1 | Limpeza permanente da obra | 10 | d |  | 5.06 | 5.06 | 50.6
2 | DEMOLIÇÕES / REMOÇÕES / TRABALHOS EM TERRA | [6 empty] | 1451
2.1 | Demolição de revestimento azulejo | 60 | m2 |  | 3.5 | 3.5 | 210
2.2 | Demolição de revestimento reboco | 60 | m3 |  | 4 | 4 | 240
2.3 | Remoção de lavatórios | 3 | un |  | 10 | 10 | 30
2.4 | Remoção de bacia sanitária | 3 | un |  | 10 | 10 | 30
2.5 | Remoção de torneiras | 3 | un |  | 5 | 5 | 15
2.6 | Remoção de portas, | 3 | un |  | 18 | 18 | 54
2.7 | Demolição de piso cerâmico | 21 | m2 |  | 4.5 | 4.5 | 94.5
2.9 | Remoção de rede hidráulica | 1 | VB |  | 100 | 100 | 100
2.10 | Remoção de rede de esgoto | 1 | VB |  | 150 | 150 | 150
2.11 | Demolição de alvenaria 25 cm | 2.5 | m2 |  | 25 | 25 | 62.5
2.12 | Remoção do contrapiso | 21 | un |  | 10 | 10 | 210
2.13 | Tranporte de materiais/remoção entulhos | 15 | m3 | 15 | 2 | 17 | 255
3 | REVESTIMENTOS INTERNOS | [6 empty] | 904.8
3.1 | Chapisco - Mat.e M.O | 87 | m2 | 1.2 | 2.3 | 3.5 | 304.5
3.2 | Massa Grossa - desempenada | 87 | m2 | 1.4 | 5.5 | 6.9 | 600.3
4 | AZULEJOS | [6 empty] | 2684
4.1 | Azulejo branco 20x 20cm colado e rejunte, conf. Especificação | 88 | m2 | 24 | 6.5 | 30.5 | 2684
5 | ESQUADRIAS E FERRAGENS | [6 empty] | 1640.4
5.1 | Portas inter. Semi-oca cedro 60x180 | 3 | cj | 200 | 45 | 245 | 735
5.2 | Fecho para porta de banheiro | 3 | un | 75 | 8 | 83 | 249
5.3 | Fechadura interna cromada | 2 | un | 18 | 12 | 30 | 60
5.4 | Dobradiças 2,5" | 12 | un | 1.2 | 1 | 2.2 | 26.4
5.5 | Porta externa 90x210, inclusive marco e guarnição | 1 | un | 280 | 45 | 325 | 325
5.6 | veneziana de aluminio para ventilação 40x 60 cm | 1 | cj | 100 | 30 | 130 | 130
5.7 | Revisão esquadrias metalicas conf. Especificação | 1 | vb | 35 | 80 | 115 | 115
6 | PISOS E PAVIMENTAÇÕES | [6 empty] | 1680
6.1 | Piso cerâmico, conforme especificação | 21 | m2 | 35 | 14 | 49 | 1029
6.2 | Contra Piso nivelado | 21 | m2 | 22 | 9 | 31 | 651
7 | INSTALAÇÕES ELÉTRICAS | [6 empty] | 539.36
7.1 | Interruptor simples | 2 | uni | 0.68 | 2 | 2.68 | 5.36
7.2 | fio flexivel 2,5 mm, inclusive eletroduto rigido | 40 | m | 2.1 | 1.5 | 3.6 | 144
7.3 | luminaria sobrepor 2 x32W conforme especificação | 3 | cjto | 115 | 15 | 130 | 390
8 | INSTALAÇÕES HIDROSSANITÁRIAS | [6 empty] | 5076.74
ÁGUA FRIA
8.1 | Rede de tubos e conexões de agua fria em PVC rígido soldável, composta pelos colunas, ramais e sub-ramais, com diâmetro de 25mm, completa e instalada, marca TIGRE ou equivalente. | 16 | m | 3 | 3 | 6 | 96
8.2 | Rede de tubos e conexões de agua fria em PVC rígido soldável, composta pelos colunas, ramais e sub-ramais, com diâmetro de 50mm, completa e instalada, marca TIGRE ou equivalente. | 15 | m | 10.5 | 4.5 | 15 | 225
8.3 | Registro de gaveta metálico, canopla, completo e instalado, 2 ", marca DECA ou equivalente. | 1 | unid. | 96 | 12 | 108 | 108
ESGOTO SANITÁRIO
8.4 | Rede de tubos e conexões de esgoto sanitário em PVC tipo esgoto, composta pelos ramais de descarga, de esgoto, com diâmetro de 40mm, completa e instalada, marca TIGRE ou equivalente. | 15 | m | 3.8 | 5.5 | 9.3 | 139.5
8.5 | Rede de tubos e conexões de esgoto sanitário em PVC tipo esgoto, composta pelos ramais de descarga, de esgoto, de ventilação, tubos de queda e colunas de ventilação, com diâmetro de 50mm, completa e instalada, marca TIGRE ou equivalente. | 10 | m | 6.5 | 5.5 | 12 | 120
8.6 | Caixa Sifonada 150x150x50cm c/ grelha | 2 |  | 17.8 | 10.52 | 28.32 | 56.64
8.7 | Tampa em ferro fundido para esgoto | 1 | unid. | 30 | 12 | 42 | 42
APARELHOS HIDROSSANITÁRIOS - LOUÇAS E METAIS
8.8 | Bacia sanitária modelo P9 convencional com assento, completa e instalada, marca DECA (ravena) ou equivalente. | 3 | unid. | 98 | 44 | 142 | 426
8.9 | Bacia sanitária modelo para PNE com assento, completa e instalada, saida lateral esgoto marca DECA (ravena) ou equivalente. | 1 | unid. | 120 | 44 | 164 | 164
8.10 | Válvula de descarga p/ bacia sanitária c/ acabamento e tecla metálicos, p/ descarga de 6 litros por ciclo, completa e instalada, marca DOCOL ou equivalente. | 4 | unid. | 97 | 28 | 125 | 500
8.11 | Mictorio descarga descontinua, inclusive valvula | 2 | unid. | 260 | 30 | 290 | 580
8.12 | Torneira automática, metálica, cromada, tipo pressmatic luxo de mesa c/ arejador econômico, 1/2", completa e instalada, marca DOCOL ou equivalente | 3 | unid. | 250 | 4 | 254 | 762
8.13 | Torneira de parede longa (1/2”), marca DOCOL (mod. 1158) ou equivalente. | 1 | unid. | 70 | 4 | 74 | 74
8.14 | Conjunto de barras de apoio para banheiros de portadores de necessidades especiais, cromadas, marca DECA ou equivalente. | 1 | cj. | 190 | 10 | 200 | 200
8.15 | Cuba/lavatorio para banheiro para pessoas portadoras de necessidades especiais | 1 | unid. | 340 | 50 | 390 | 390
8.16 | Tampo de granito 220x55cm e 2cm de espessura, c/ espelho de 7cm altura e 2cm de espessura, c/ 3 cubas ovais cada, completo e instalado c/ metais cromados, cubas marca DECA ou equivalente. | 1 | unid. | 850 | 65 | 915 | 915
8.17 | Placa de identificação de banheiros | 2 | unid. | 20 | 10 | 30 | 60
8.18 | espelhos | 1.9 | m2 | 45 | 5 | 50 | 95
8.19 | Reinstalação de porta papel | 3 | unid. | 15 | 7 | 22 | 66
8.20 | painel divisorio para separação de mictorio | 0.64 | m2 | 70 | 20 | 90 | 57.6
9 | PINTURA | [6 empty] | 882.925
9.1 | Pintura acrilica s/ reboco 2 demãos | 72 | m2 | 2.85 | 3.8 | 6.65 | 478.8
9.2 | Pintura Esmalte 2 demãos s/ferro | 11 | m2 | 5.8 | 8.5 | 14.3 | 157.3
9.3 | Massa PVA | 3.7 | m2 | 3.25 | 5.25 | 8.5 | 31.45
9.4 | Pintura PVA forro | 3.7 | m2 | 2.85 | 3.8 | 6.65 | 24.605
9.5 | Fundo nivelador fosco made. 1 dem. | 10.5 | m2 | 1.07 | 2.22 | 3.29 | 34.545
9.6 | massa para madeira (ponsar) | 10.5 | m2 | 3.8 | 2.4 | 6.2 | 65.1
9.7 | Pintura Esmalte s/ madeira (portas e marcos) 2 demão | 13.5 | m2 | 3.25 | 3.5 | 6.75 | 91.125
10 | LIMPEZA | [6 empty] | 84
10.1 | Limpeza Geral para Entrega | 21 | m2 | 1 | 3 | 4 | 84
[6 empty] | Total Geral |  | 14993.825

## banheiro05
UNIVERSIDADE FEDERAL DE SANTA MARIA
PREFEITURA DA CIDADE UNIVERSITÁRIA
OBRA: REFORMA SANITÁRIOS DO CCR - 42 BANHEIRO 05 c/ PNE
Item | Serviços | Quant. | Unid. | Preços
|  |  |  | Material | M. Obra | P.Serviço | Total Serviço | Total Item
1 | SERVIÇOS INICIAIS | [6 empty] | 50.6
1.1 | Limpeza permanente da obra | 10 | d |  | 5.06 | 5.06 | 50.6
2 | DEMOLIÇÕES / REMOÇÕES / TRABALHOS EM TERRA | [6 empty] | 1386.45
2.1 | Demolição de revestimento azulejo | 55 | m2 |  | 3.5 | 3.5 | 192.5
2.2 | Demolição de revestimento reboco | 55 | m3 |  | 4 | 4 | 220
2.3 | Remoção de lavatórios | 3 | un |  | 10 | 10 | 30
2.4 | Remoção de bacia sanitária | 3 | un |  | 10 | 10 | 30
2.5 | Remoção de torneiras | 4 | un |  | 5 | 5 | 20
2.6 | Remoção de portas, | 3 | un |  | 18 | 18 | 54
2.7 | Demolição de piso cerâmico | 16.5 | m2 |  | 4.5 | 4.5 | 74.25
2.8 | Remoção de granitina | 3 | m2 |  | 4.5 | 4.5 | 13.5
2.9 | Remoção de rede hidráulica | 1 | VB |  | 100 | 100 | 100
2.10 | Remoção de rede de esgoto | 1 | VB |  | 150 | 150 | 150
2.11 | Remoção do contrapiso | 19.5 | un |  | 10 | 10 | 195
2.12 | Demolição de alvenaria massiça | 0.4 | m2 |  | 5.5 | 5.5 | 2.2
2.13 | Remoção de divisoria leve | 1 | vb |  | 50 | 50 | 50
2.14 | Tranporte de materiais/remoção entulhos | 15 | m3 | 15 | 2 | 17 | 255
3 | ALVENARIAS | [6 empty] | 1518.75
3.1 | Tijolo de 6 Furos
| - 15 cm (espessura) | 17.5 | m2 | 18 | 13.5 | 31.5 | 551.25
3.2 | impermeabilização c/ hidroasfalto | 1 | m2 | 5 | 5.5 | 10.5 | 10.5
3.3 | Divisoria de gesso acartonado | 7.5 | um | 65 | 15 | 80 | 600
3.4 | Concreto armado | 0.3 | m3 | 950 | 240 | 1190 | 357
4 | REVESTIMENTOS INTERNOS | [6 empty] | 1186.4
4.1 | Chapisco - Mat.e M.O | 90 | m2 | 1.2 | 2.3 | 3.5 | 315
4.2 | Massa Grossa - desempenada | 90 | m2 | 1.4 | 5.5 | 6.9 | 621
4.3 | Massa Fina | 20 | m2 | 0.5 | 5 | 5.5 | 110
4.4 | Forro gesso acartonado, inclusive negativos e recortes para luminárias | 2.7 | m2 | 42 | 10 | 52 | 140.4
5 | AZULEJOS | [6 empty] | 2211.25
5.1 | Azulejo branco 20x 20cm colado e rejunte, conf. Especificação | 72.5 | m2 | 24 | 6.5 | 30.5 | 2211.25
6 | ESQUADRIAS E FERRAGENS | [6 empty] | 1647
6.1 | Portas inter. Semi-oca cedro 90x210 - inclusive marco e guarnições | 1 | cj | 280 | 45 | 325 | 325
6.2 | Portas inter. Semi-oca cedro 60x180 | 3 | cj | 200 | 45 | 245 | 735
6.3 | veneziana de aluminio para ventilação 40x 60 cm | 1 | cj | 100 | 30 | 130 | 130
6.4 | Fecho para porta de banheiro | 3 | un | 75 | 8 | 83 | 249
6.5 | Fechadura interna cromada | 2 | un | 18 | 12 | 30 | 60
6.6 | Dobradiças 2,5" | 15 | un | 1.2 | 1 | 2.2 | 33
6.7 | Revisão esquadrias metalicas conf. Especificação | 1 | vb | 35 | 80 | 115 | 115
7 | PISOS E PAVIMENTAÇÕES | [6 empty] | 1760
7.1 | Piso cerâmico, conforme especificação | 22 | m2 | 35 | 14 | 49 | 1078
7.2 | Contra Piso nivelado | 22 | m2 | 22 | 9 | 31 | 682
8 | INSTALAÇÕES ELÉTRICAS | [6 empty] | 539.36
8.1 | Interruptor simples | 2 | uni | 0.68 | 2 | 2.68 | 5.36
8.2 | fio flexivel 2,5mm, inclusive eletroduto rigido | 40 | m | 2.1 | 1.5 | 3.6 | 144
8.3 | luminaria sobrepor 2 x32W conforme especificação | 3 | cjto | 115 | 15 | 130 | 390
9 | INSTALAÇÕES HIDROSSANITÁRIAS | [6 empty] | 5201.54
ÁGUA FRIA
9.1 | Rede de tubos e conexões de agua fria em PVC rígido soldável, composta pelos colunas, ramais e sub-ramais, com diâmetro de 25mm, completa e instalada, marca TIGRE ou equivalente. | 12 | m | 3 | 3 | 6 | 72
9.2 | Rede de tubos e conexões de agua fria em PVC rígido soldável, composta pelos colunas, ramais e sub-ramais, com diâmetro de 50mm, completa e instalada, marca TIGRE ou equivalente. | 8.5 | m | 10.5 | 4.5 | 15 | 127.5
9.3 | Registro de gaveta metálico, canopla, completo e instalado, 2 ", marca DECA ou equivalente. | 1 | unid. | 96 | 12 | 108 | 108
ESGOTO SANITÁRIO
9.4 | Rede de tubos e conexões de esgoto sanitário em PVC tipo esgoto, composta pelos ramais de descarga, de esgoto, com diâmetro de 40mm, completa e instalada, marca TIGRE ou equivalente. | 11 | m | 3.8 | 5.5 | 9.3 | 102.3
9.5 | Rede de tubos e conexões de esgoto sanitário em PVC tipo esgoto, composta pelos ramais de descarga, de esgoto, de ventilação, tubos de queda e colunas de ventilação, com diâmetro de 50mm, completa e instalada, marca TIGRE ou equivalente. | 6 | m | 6.5 | 5.5 | 12 | 72
9.6 | Rede de tubos e conexões de esgoto sanitário em PVC tipo esgoto, composta pelos ramais de descarga, de esgoto, com diâmetro de 100mm, completa e instalada,marca TIGRE ou equivalente. | 7 | m | 8 | 5.5 | 13.5 | 94.5
9.7 | Caixa Sifonada 150x150x50cm c/ grelha | 2 |  | 17.8 | 10.52 | 28.32 | 56.64
9.8 | Tampa em ferro fundido para esgoto | 1 | unid. | 30 | 12 | 42 | 42
APARELHOS HIDROSSANITÁRIOS - LOUÇAS E METAIS
9.9 | Bacia sanitária modelo P9 convencional com assento, completa e instalada, marca DECA (ravena) ou equivalente. | 4 | unid. | 98 | 44 | 142 | 568
9.10 | Válvula de descarga p/ bacia sanitária c/ acabamento e tecla metálicos, p/ descarga de 6 litros por ciclo, completa e instalada, marca DOCOL ou equivalente. | 4 | unid. | 97 | 28 | 125 | 500
9.11 | Mictorio descarga descontinua inclusive valvula | 2 | unid. | 260 | 30 | 290 | 580
9.12 | Torneira automática, metálica, cromada, tipo pressmatic luxo de mesa c/ arejador econômico, 1/2", completa e instalada, marca DOCOL ou equivalente | 4 | unid. | 250 | 4 | 254 | 1016
9.13 | Torneira de parede longa (1/2”), marca DOCOL (mod. 1158) ou equivalente. | 1 | unid. | 70 | 4 | 74 | 74
9.14 | Conjunto de barras de apoio para banheiros de portadores de necessidades especiais, cromadas, marca DECA ou equivalente. | 1 | cj. | 190 | 10 | 200 | 200
9.15 | Tampo de granito 220x55cm e 2cm de espessura, c/ espelho de 7cm altura e 2cm de espessura, c/ 3 cubas ovais cada, completo e instalado c/ metais cromados, cubas marca DECA ou equivalente. | 1 | unid. | 850 | 65 | 915 | 915
9.16 | Cuba/lavatorio para banheiro para pessoas portadoras de necessidades especiais | 1 | unid. | 340 | 50 | 390 | 390
9.17 | Placa de identificação de banheiros | 2 | unid. | 20 | 10 | 30 | 60
9.18 | espelho | 2 | m2 | 45 | 5 | 50 | 100
9.19 | Reinstalação de porta papel | 3 | unid. | 15 | 7 | 22 | 66
9.20 | painel divisorio para separação de mictorio | 0.64 | m2 | 70 | 20 | 90 | 57.6
10 | PINTURA | [6 empty] | 908.11
10.1 | Selador acrilico1 demão | 23 | m2 | 1.08 | 2.5 | 3.58 | 82.34
10.2 | Pintura acrilica s/ reboco 2 demãos | 68 | m2 | 2.85 | 3.8 | 6.65 | 452.2
10.3 | Massa corrida PVA teto gesso | 3 | m2 | 3.25 | 5.25 | 8.5 | 25.5
10.4 | Pintura Esmalte 2 demãos s/ferro | 11 | m2 | 5.8 | 8.5 | 14.3 | 157.3
10.5 | Fundo nivelador fosco made. 1 dem. | 10.5 | m2 | 1.07 | 2.22 | 3.29 | 34.545
10.6 | massa para madeira (ponsar) | 10.5 | m2 | 3.8 | 2.4 | 6.2 | 65.1
10.7 | Pintura Esmalte s/ madeira (portas e marcos) 2 demão | 13.5 | m2 | 3.25 | 3.5 | 6.75 | 91.125
11 | LIMPEZA | [6 empty] | 88
11.1 | Limpeza Geral para Entrega | 22 | m2 | 1 | 3 | 4 | 88
[6 empty] | Total Geral |  | 16497.46

## banheiro06
UNIVERSIDADE FEDERAL DE SANTA MARIA
PREFEITURA DA CIDADE UNIVERSITÁRIA
OBRA: REFORMA SANITÁRIOS DO CCR 42 - BANHEIRO 06
Item | Serviços | Quant. | Unid. | Preços
|  |  |  | Material | M. Obra | P.Serviço | Total Serviço | Total Item
1 | SERVIÇOS INICIAIS | [6 empty] | 50.6
1.1 | Limpeza permanente da obra | 10 | d |  | 5.06 | 5.06 | 50.6
2 | DEMOLIÇÕES / REMOÇÕES / TRABALHOS EM TERRA | [6 empty] | 840.25
2.1 | Demolição de revestimento azulejo | 40 | m2 |  | 3.5 | 3.5 | 140
2.2 | Demolição de revestimento reboco | 40 | m3 |  | 4 | 4 | 160
2.3 | Remoção de lavatórios | 2 | un |  | 10 | 10 | 20
2.4 | Remoção de bacia sanitária | 2 | un |  | 10 | 10 | 20
2.5 | Remoção de torneiras | 2 | un |  | 5 | 5 | 10
2.6 | Remoção de portas, | 2 | un |  | 18 | 18 | 36
2.7 | Demolição de piso cerâmico | 10.5 | m2 |  | 4.5 | 4.5 | 47.25
2.9 | Remoção de rede hidráulica | 1 | VB |  | 80 | 80 | 80
2.10 | Remoção de rede de esgoto | 1 | VB |  | 120 | 120 | 120
2.11 | Remoção do contrapiso | 10.5 | un |  | 10 | 10 | 105
2.12 | Tranporte de materiais/remoção entulhos | 6 | m3 | 15 | 2 | 17 | 102
3 | REVESTIMENTOS INTERNOS | [6 empty] | 416
3.1 | Chapisco - Mat.e M.O | 40 | m2 | 1.2 | 2.3 | 3.5 | 140
3.2 | Massa Grossa - desempenada | 40 | m2 | 1.4 | 5.5 | 6.9 | 276
4 | AZULEJOS | [6 empty] | 1220
4.1 | Azulejo branco 20x 20cm colado e rejunte, conf. Especificação | 40 | m2 | 24 | 6.5 | 30.5 | 1220
5 | ESQUADRIAS E FERRAGENS | [6 empty] | 820.8
5.1 | Portas inter. Semi-oca cedro 60x180 | 2 | cj | 200 | 45 | 245 | 490
5.2 | Fecho para porta de banheiro | 2 | un | 75 | 8 | 83 | 166
5.3 | Fechadura interna cromada | 1 | un | 18 | 12 | 30 | 30
5.4 | Dobradiças 2,5" | 9 | un | 1.2 | 1 | 2.2 | 19.8
5.5 | Revisão esquadrias metalicas conf. Especificação | 1 | vb | 35 | 80 | 115 | 115
6 | PISOS E PAVIMENTAÇÕES | [6 empty] | 840
6.1 | Piso cerâmico, conforme especificação | 10.5 | m2 | 35 | 14 | 49 | 514.5
6.2 | Contra Piso nivelado | 10.5 | m2 | 22 | 9 | 31 | 325.5
7 | INSTALAÇÕES ELÉTRICAS | [6 empty] | 262.68
7.1 | Interruptor simples | 1 | uni | 0.68 | 2 | 2.68 | 2.68
7.2 | luminaria sobrepor 2 x32W conforme especificação | 2 | cjto | 115 | 15 | 130 | 260
8 | INSTALAÇÕES HIDROSSANITÁRIAS | [6 empty] | 2441.22
ÁGUA FRIA
8.1 | Rede de tubos e conexões de agua fria em PVC rígido soldável, composta pelos colunas, ramais e sub-ramais, com diâmetro de 25mm, completa e instalada, marca TIGRE ou equivalente. | 7 | m | 3 | 3 | 6 | 42
8.2 | Rede de tubos e conexões de agua fria em PVC rígido soldável, composta pelos colunas, ramais e sub-ramais, com diâmetro de 50mm, completa e instalada, marca TIGRE ou equivalente. | 6 | m | 10.5 | 4.5 | 15 | 90
8.3 | Registro de gaveta metálico, canopla, completo e instalado, 2 ", marca DECA ou equivalente. | 1 | unid. | 96 | 12 | 108 | 108
ESGOTO SANITÁRIO
8.4 | Rede de tubos e conexões de esgoto sanitário em PVC tipo esgoto, composta pelos ramais de descarga, de esgoto, com diâmetro de 40mm, completa e instalada, marca TIGRE ou equivalente. | 3 | m | 3.8 | 5.5 | 9.3 | 27.9
8.5 | Rede de tubos e conexões de esgoto sanitário em PVC tipo esgoto, composta pelos ramais de descarga, de esgoto, de ventilação, tubos de queda e colunas de ventilação, com diâmetro de 50mm, completa e instalada, marca TIGRE ou equivalente. | 4 | m | 6.5 | 5.5 | 12 | 48
8.6 | Caixa Sifonada 150x150x50cm c/ grelha | 1 |  | 17.8 | 10.52 | 28.32 | 28.32
8.7 | Tampa em ferro fundido para esgoto | 1 | unid. | 30 | 12 | 42 | 42
APARELHOS HIDROSSANITÁRIOS - LOUÇAS E METAIS
8.9 | Bacia sanitária modelo P9 convencional com assento, completa e instalada, marca DECA (ravena) ou equivalente. | 2 | unid. | 98 | 44 | 142 | 284
8.10 | Válvula de descarga p/ bacia sanitária c/ acabamento e tecla metálicos, p/ descarga de 6 litros por ciclo, completa e instalada, marca DOCOL ou equivalente. | 2 | unid. | 97 | 28 | 125 | 250
8.11 | Torneira automática, metálica, cromada, tipo pressmatic luxo de mesa c/ arejador econômico, 1/2", completa e instalada, marca DOCOL ou equivalente | 2 | unid. | 250 | 4 | 254 | 508
8.12 | Torneira de parede longa (1/2”), marca DOCOL (mod. 1158) ou equivalente. | 1 | unid. | 70 | 4 | 74 | 74
8.13 | Tampo de granito 140x55cm e 2cm de espessura, c/ espelho de 7cm altura e 2cm de espessura, c/ 2 cubas ovais cada, completo e instalado c/ metais cromados, cubas marca DECA ou equivalente. | 1 | unid. | 750 | 65 | 815 | 815
8.14 | placa de identificação de banheiro | 1 | unid. | 20 | 10 | 30 | 30
8.15 | espelho | 1 | m2 | 45 | 5 | 50 | 50
8.16 | Reinstalação de porta papel | 2 | unid. | 15 | 7 | 22 | 44
9 | PINTURA | [6 empty] | 442.855
9.1 | Pintura acrilica s/ reboco 2 demãos | 37 | m2 | 2.85 | 3.8 | 6.65 | 246.05
9.2 | Pintura Esmalte 2 demãos s/ferro | 7 | m2 | 5.8 | 8.5 | 14.3 | 100.1
9.3 | Fundo nivelador fosco made. 1 dem. | 4.5 | m2 | 1.07 | 2.22 | 3.29 | 14.805
9.4 | massa para madeira (ponsar) | 4.5 | m2 | 3.8 | 2.4 | 6.2 | 27.9
9.5 | Pintura Esmalte s/ madeira (portas e marcos) 2 demão | 8 | m2 | 3.25 | 3.5 | 6.75 | 54
10 | LIMPEZA | [6 empty] | 42
10.1 | Limpeza Geral para Entrega | 10.5 | m2 | 1 | 3 | 4 | 42
[6 empty] | Total Geral |  | 7376.405

## banheiro07
UNIVERSIDADE FEDERAL DE SANTA MARIA
PREFEITURA DA CIDADE UNIVERSITÁRIA
OBRA: REFORMA SANITÁRIOS DO CCR 42 - BANHEIRO 07
Item | Serviços | Quant. | Unid. | Preços
|  |  |  | Material | M. Obra | P.Serviço | Total Serviço | Total Item
1 | SERVIÇOS INICIAIS | [6 empty] | 50.6
1.1 | Limpeza permanente da obra | 10 | d |  | 5.06 | 5.06 | 50.6
2 | DEMOLIÇÕES / REMOÇÕES / TRABALHOS EM TERRA | [6 empty] | 840.25
2.1 | Demolição de revestimento azulejo | 40 | m2 |  | 3.5 | 3.5 | 140
2.2 | Demolição de revestimento reboco | 40 | m3 |  | 4 | 4 | 160
2.3 | Remoção de lavatórios | 2 | un |  | 10 | 10 | 20
2.4 | Remoção de bacia sanitária | 2 | un |  | 10 | 10 | 20
2.5 | Remoção de torneiras | 2 | un |  | 5 | 5 | 10
2.6 | Remoção de portas, | 2 | un |  | 18 | 18 | 36
2.7 | Demolição de piso cerâmico | 10.5 | m2 |  | 4.5 | 4.5 | 47.25
2.8 | Remoção de rede hidráulica | 1 | VB |  | 80 | 80 | 80
2.9 | Remoção de rede de esgoto | 1 | VB |  | 120 | 120 | 120
2.10 | Remoção do contrapiso | 10.5 | un |  | 10 | 10 | 105
2.11 | Tranporte de materiais/remoção entulhos | 6 | m3 | 15 | 2 | 17 | 102
3 | REVESTIMENTOS INTERNOS | [6 empty] | 416
3.1 | Chapisco - Mat.e M.O | 40 | m2 | 1.2 | 2.3 | 3.5 | 140
3.2 | Massa Grossa - desempenada | 40 | m2 | 1.4 | 5.5 | 6.9 | 276
4 | AZULEJOS | [6 empty] | 1220
4.1 | Azulejo branco 20x 20cm colado e rejunte, conf. Especificação | 40 | m2 | 24 | 6.5 | 30.5 | 1220
5 | ESQUADRIAS E FERRAGENS | [6 empty] | 820.8
5.1 | Portas inter. Semi-oca cedro 60x180 | 2 | cj | 200 | 45 | 245 | 490
5.2 | Fecho para porta de banheiro | 2 | un | 75 | 8 | 83 | 166
5.3 | Fechadura interna cromada | 1 | un | 18 | 12 | 30 | 30
5.4 | Dobradiças 2,5" | 9 | un | 1.2 | 1 | 2.2 | 19.8
5.5 | Revisão esquadrias metalicas conf. Especificação | 1 | vb | 35 | 80 | 115 | 115
6 | PISOS E PAVIMENTAÇÕES | [6 empty] | 840
6.1 | Piso cerâmico, conforme especificação | 10.5 | m2 | 35 | 14 | 49 | 514.5
6.2 | Contra Piso nivelado | 10.5 | m2 | 22 | 9 | 31 | 325.5
7 | INSTALAÇÕES ELÉTRICAS | [6 empty] | 262.68
7.1 | Interruptor simples | 1 | uni | 0.68 | 2 | 2.68 | 2.68
7.2 | luminaria sobrepor 2 x32W conforme especificação | 2 | cjto | 115 | 15 | 130 | 260
8 | INSTALAÇÕES HIDROSSANITÁRIAS | [6 empty] | 3185.62
ÁGUA FRIA
8.1 | Rede de tubos e conexões de agua fria em PVC rígido soldável, composta pelos colunas, ramais e sub-ramais, com diâmetro de 25mm, completa e instalada, marca TIGRE ou equivalente. | 12 | m | 3 | 3 | 6 | 72
8.2 | Rede de tubos e conexões de agua fria em PVC rígido soldável, composta pelos colunas, ramais e sub-ramais, com diâmetro de 50mm, completa e instalada, marca TIGRE ou equivalente. | 8 | m | 10.5 | 4.5 | 15 | 120
8.3 | Registro de gaveta metálico, canopla, completo e instalado, 2 ", marca DECA ou equivalente. | 1 | unid. | 96 | 12 | 108 | 108
ESGOTO SANITÁRIO
8.4 | Rede de tubos e conexões de esgoto sanitário em PVC tipo esgoto, composta pelos ramais de descarga, de esgoto, com diâmetro de 40mm, completa e instalada, marca TIGRE ou equivalente. | 11 | m | 3.8 | 5.5 | 9.3 | 102.3
8.5 | Rede de tubos e conexões de esgoto sanitário em PVC tipo esgoto, composta pelos ramais de descarga, de esgoto, de ventilação, tubos de queda e colunas de ventilação, com diâmetro de 50mm, completa e instalada, marca TIGRE ou equivalente. | 6 | m | 6.5 | 5.5 | 12 | 72
8.6 | Caixa Sifonada 150x150x50cm c/ grelha | 1 |  | 17.8 | 10.52 | 28.32 | 28.32
8.7 | Tampa em ferro fundido para esgoto | 1 | unid. | 30 | 12 | 42 | 42
APARELHOS HIDROSSANITÁRIOS - LOUÇAS E METAIS
8.8 | Bacia sanitária modelo P9 convencional com assento, completa e instalada, marca DECA (ravena) ou equivalente. | 2 | unid. | 98 | 44 | 142 | 284
8.9 | Mictorio descarga descontinua, inclusive valvula | 2 | unid. | 260 | 30 | 290 | 580
8.10 | Válvula de descarga p/ bacia sanitária c/ acabamento e tecla metálicos, p/ descarga de 6 litros por ciclo, completa e instalada, marca DOCOL ou equivalente. | 2 | unid. | 97 | 28 | 125 | 250
8.11 | Torneira automática, metálica, cromada, tipo pressmatic luxo de mesa c/ arejador econômico, 1/2", completa e instalada, marca DOCOL ou equivalente | 2 | unid. | 250 | 4 | 254 | 508
8.12 | Torneira de parede longa (1/2”), marca DOCOL (mod. 1158) ou equivalente. | 1 | unid. | 70 | 4 | 74 | 74
8.13 | Tampo de granito 160x55cm e 2cm de espessura, c/ espelho de 7cm altura e 2cm de espessura, c/ 2 cubas ovais cada, completo e instalado c/ metais cromados, cubas marca DECA ou equivalente. | 1 | unid. | 750 | 65 | 815 | 815
8.14 | placa de identificação de banheiro | 1 | unid. | 20 | 10 | 30 | 30
8.15 | espelho | 1.12 | m2 | 45 | 5 | 50 | 56
8.16 | Reinstalação de porta papel | 2 | unid. | 15 | 7 | 22 | 44
9 | PINTURA | [6 empty] | 479.255
9.1 | Pintura acrilica s/ reboco 2 demãos | 50 | m2 | 2.85 | 3.8 | 6.65 | 332.5
9.2 | Pintura Esmalte 2 demãos s/ferro | 3.5 | m2 | 5.8 | 8.5 | 14.3 | 50.05
9.3 | Fundo nivelador fosco made. 1 dem. | 4.5 | m2 | 1.07 | 2.22 | 3.29 | 14.805
9.4 | massa para madeira (ponsar) | 4.5 | m2 | 3.8 | 2.4 | 6.2 | 27.9
9.5 | Pintura Esmalte s/ madeira (portas e marcos) 2 demão | 8 | m2 | 3.25 | 3.5 | 6.75 | 54
10 | LIMPEZA | [6 empty] | 42
10.1 | Limpeza Geral para Entrega | 10.5 | m2 | 1 | 3 | 4 | 42
[6 empty] | Total Geral |  | 8157.205

## banheiro08
PREFEITURA DA CIDADE UNIVERSITÁRIA
DIVISÃO DE OBRAS E PROJETOS
OBRA: REFORMA SANITÁRIOS DO CCR 42 - BANHEIRO 08
Item | Serviços | Quant. | Unid. | Preços
|  |  |  | Material | M. Obra | P.Serviço | Total Serviço | Total Item
1 | SERVIÇOS INICIAIS | [6 empty] | 50.6
1.1 | Limpeza permanente da obra | 10 | d |  | 5.06 | 5.06 | 50.6
2 | DEMOLIÇÕES / REMOÇÕES / TRABALHOS EM TERRA | [6 empty] | 1179.75
2.1 | Demolição de revestimento azulejo | 55 | m2 |  | 3.5 | 3.5 | 192.5
2.2 | Demolição de revestimento reboco | 55 | m3 |  | 4 | 4 | 220
2.3 | Remoção de lavatórios | 3 | un |  | 10 | 10 | 30
2.4 | Remoção de bacia sanitária | 3 | un |  | 10 | 10 | 30
2.5 | Remoção de torneiras | 2 | un |  | 5 | 5 | 10
2.6 | Remoção de portas, | 3 | un |  | 18 | 18 | 54
2.7 | Demolição de piso cerâmico | 16.5 | m2 |  | 4.5 | 4.5 | 74.25
2.9 | Remoção de rede hidráulica | 1 | VB |  | 80 | 80 | 80
2.10 | Remoção de rede de esgoto | 1 | VB |  | 120 | 120 | 120
2.11 | Remoção do contrapiso | 16.5 | un |  | 10 | 10 | 165
2.14 | Tranporte de materiais/remoção entulhos | 12 | m3 | 15 | 2 | 17 | 204
3 | REVESTIMENTOS INTERNOS | [6 empty] | 572
3.1 | Chapisco - Mat.e M.O | 55 | m2 | 1.2 | 2.3 | 3.5 | 192.5
3.2 | Massa Grossa - desempenada | 55 | m2 | 1.4 | 5.5 | 6.9 | 379.5
4 | AZULEJOS | [6 empty] | 1677.5
4.1 | Azulejo branco 20x 20cm colado e rejunte, conf. Especificação | 55 | m2 | 24 | 6.5 | 30.5 | 1677.5
5 | ESQUADRIAS E FERRAGENS | [6 empty] | 1155.4
5.1 | Portas inter. Semi-oca cedro 60x180 | 3 | cj | 200 | 45 | 245 | 735
5.2 | Fecho para porta de banheiro | 3 | un | 75 | 8 | 83 | 249
5.3 | Fechadura interna cromada | 1 | un | 18 | 12 | 30 | 30
5.4 | Dobradiças 2,5" | 12 | un | 1.2 | 1 | 2.2 | 26.4
5.5 | Revisão esquadrias metalicas conf. Especificação | 1 | vb | 35 | 80 | 115 | 115
6 | PISOS E PAVIMENTAÇÕES | [6 empty] | 1320
6.1 | Piso cerâmico, conforme especificação | 16.5 | m2 | 35 | 14 | 49 | 808.5
6.2 | Contra Piso nivelado | 16.5 | m2 | 22 | 9 | 31 | 511.5
7 | INSTALAÇÕES ELÉTRICAS | [6 empty] | 262.68
7.1 | Interruptor simples | 1 | uni | 0.68 | 2 | 2.68 | 2.68
7.2 | luminaria sobrepor 2 x32W conforme especificação | 2 | cjto | 115 | 15 | 130 | 260
8 | INSTALAÇÕES HIDROSSANITÁRIAS | [6 empty] | 2516.22
ÁGUA FRIA
8.1 | Rede de tubos e conexões de agua fria em PVC rígido soldável, composta pelos colunas, ramais e sub-ramais, com diâmetro de 25mm, completa e instalada, marca TIGRE ou equivalente. | 9 | m | 3 | 3 | 6 | 54
8.2 | Rede de tubos e conexões de agua fria em PVC rígido soldável, composta pelos colunas, ramais e sub-ramais, com diâmetro de 50mm, completa e instalada, marca TIGRE ou equivalente. | 6 | m | 10.5 | 4.5 | 15 | 90
8.3 | Registro de gaveta metálico, canopla, completo e instalado, 2 ", marca DECA ou equivalente. | 1 | unid. | 96 | 12 | 108 | 108
ESGOTO SANITÁRIO
8.4 | Rede de tubos e conexões de esgoto sanitário em PVC tipo esgoto, composta pelos ramais de descarga, de esgoto, com diâmetro de 40mm, completa e instalada, marca TIGRE ou equivalente. | 3 | m | 3.8 | 5.5 | 9.3 | 27.9
8.5 | Rede de tubos e conexões de esgoto sanitário em PVC tipo esgoto, composta pelos ramais de descarga, de esgoto, de ventilação, tubos de queda e colunas de ventilação, com diâmetro de 50mm, completa e instalada, marca TIGRE ou equivalente. | 7 | m | 6.5 | 5.5 | 12 | 84
8.6 | Caixa Sifonada 150x150x50cm c/ grelha | 1 |  | 17.8 | 10.52 | 28.32 | 28.32
8.7 | Tampa em ferro fundido para esgoto | 1 | unid. | 30 | 12 | 42 | 42
APARELHOS HIDROSSANITÁRIOS - LOUÇAS E METAIS
8.8 | Bacia sanitária modelo P9 convencional com assento, completa e instalada, marca DECA (ravena) ou equivalente. | 2 | unid. | 98 | 44 | 142 | 284
8.9 | Válvula de descarga p/ bacia sanitária c/ acabamento e tecla metálicos, p/ descarga de 6 litros por ciclo, completa e instalada, marca DOCOL ou equivalente. | 2 | unid. | 97 | 28 | 125 | 250
8.10 | Torneira automática, metálica, cromada, tipo pressmatic luxo de mesa c/ arejador econômico, 1/2", completa e instalada, marca DOCOL ou equivalente | 2 | unid. | 250 | 4 | 254 | 508
8.11 | Torneira de parede longa (1/2”), marca DOCOL (mod. 1158) ou equivalente. | 1 | unid. | 70 | 4 | 74 | 74
8.12 | Tampo de granito 220x55cm e 2cm de espessura, c/ espelho de 7cm altura e 2cm de espessura, c/ 2 cubas ovais cada, completo e instalado c/ metais cromados, cubas marca DECA ou equivalente. | 1 | unid. | 750 | 65 | 815 | 815
8.13 | placa de identificação de banheiro | 1 | unid. | 20 | 10 | 30 | 30
8.14 | espelho | 1.54 | m2 | 45 | 5 | 50 | 77
8.15 | Reinstalação de porta papel | 2 | unid. | 15 | 7 | 22 | 44
9 | PINTURA | [6 empty] | 592.885
9.1 | Pintura acrilica s/ reboco 2 demãos | 45 | m2 | 2.85 | 3.8 | 6.65 | 299.25
9.2 | Pintura Esmalte 2 demãos s/ferro | 11.5 | m2 | 5.8 | 8.5 | 14.3 | 164.45
9.3 | Fundo nivelador fosco made. 1 dem. | 6.5 | m2 | 1.07 | 2.22 | 3.29 | 21.385
9.4 | massa para madeira (ponsar) | 6.5 | m2 | 3.8 | 2.4 | 6.2 | 40.3
9.5 | Pintura Esmalte s/ madeira (portas e marcos) 2 demão | 10 | m2 | 3.25 | 3.5 | 6.75 | 67.5
10 | LIMPEZA | [6 empty] | 66
10.1 | Limpeza Geral para Entrega | 16.5 | m2 | 1 | 3 | 4 | 66
[6 empty] | Total Geral |  | 9393.035

## banheiro09
UNIVERSIDADE FEDERAL DE SANTA MARIA
PREFEITURA DA CIDADE UNIVERSITÁRIA
OBRA: REFORMA SANITÁRIOS DO CCR - 42 BANHEIRO 09 c/ PNE
Item | Serviços | Quant. | Unid. | Preços
|  |  |  | Material | M. Obra | P.Serviço | Total Serviço | Total Item
1 | SERVIÇOS INICIAIS | [6 empty] | 50.6
1.1 | Limpeza permanente da obra | 10 | d |  | 5.06 | 5.06 | 50.6
2 | DEMOLIÇÕES / REMOÇÕES / TRABALHOS EM TERRA | [6 empty] | 1386.45
2.1 | Demolição de revestimento azulejo | 55 | m2 |  | 3.5 | 3.5 | 192.5
2.2 | Demolição de revestimento reboco | 55 | m3 |  | 4 | 4 | 220
2.3 | Remoção de lavatórios | 3 | un |  | 10 | 10 | 30
2.4 | Remoção de bacia sanitária | 3 | un |  | 10 | 10 | 30
2.5 | Remoção de torneiras | 4 | un |  | 5 | 5 | 20
2.6 | Remoção de portas, | 3 | un |  | 18 | 18 | 54
2.7 | Demolição de piso cerâmico | 16.5 | m2 |  | 4.5 | 4.5 | 74.25
2.8 | Remoção de granitina | 3 | m2 |  | 4.5 | 4.5 | 13.5
2.9 | Remoção de rede hidráulica | 1 | VB |  | 100 | 100 | 100
2.10 | Remoção de rede de esgoto | 1 | VB |  | 150 | 150 | 150
2.11 | Remoção do contrapiso | 19.5 | un |  | 10 | 10 | 195
2.12 | Demolição de alvenaria massiça | 0.4 | m2 |  | 5.5 | 5.5 | 2.2
2.13 | Remoção de divisoria leve | 1 | vb |  | 50 | 50 | 50
2.14 | Tranporte de materiais/remoção entulhos | 15 | m3 | 15 | 2 | 17 | 255
3 | ALVENARIAS | [6 empty] | 1518.75
3.1 | Tijolo de 6 Furos
| - 15 cm (espessura) | 17.5 | m2 | 18 | 13.5 | 31.5 | 551.25
3.2 | impermeabilização c/ hidroasfalto | 1 | m2 | 5 | 5.5 | 10.5 | 10.5
3.3 | Divisoria de gesso acartonado | 7.5 | um | 65 | 15 | 80 | 600
3.4 | Concreto armado | 0.3 | m3 | 950 | 240 | 1190 | 357
3.5 | Remontagem de divisoria leve | 15 | m2 | 2 | 10 | 12 | 180
4 | REVESTIMENTOS INTERNOS | [6 empty] | 1186.4
4.1 | Chapisco - Mat.e M.O | 90 | m2 | 1.2 | 2.3 | 3.5 | 315
4.2 | Massa Grossa - desempenada | 90 | m2 | 1.4 | 5.5 | 6.9 | 621
4.3 | Massa Fina | 20 | m2 | 0.5 | 5 | 5.5 | 110
4.4 | Forro gesso acartonado, inclusive negativos e recortes para luminárias | 2.7 | m2 | 42 | 10 | 52 | 140.4
5 | AZULEJOS | [6 empty] | 2211.25
5.1 | Azulejo branco 20x 20cm colado e rejunte, conf. Especificação | 72.5 | m2 | 24 | 6.5 | 30.5 | 2211.25
6 | ESQUADRIAS E FERRAGENS | [6 empty] | 1647
6.1 | Portas inter. Semi-oca cedro 90x210 - inclusive marco e guarnições | 1 | cj | 280 | 45 | 325 | 325
6.2 | Portas inter. Semi-oca cedro 60x180 | 3 | cj | 200 | 45 | 245 | 735
6.3 | veneziana de aluminio para ventilação 40x 60 cm | 1 | cj | 100 | 30 | 130 | 130
6.4 | Fecho para porta de banheiro | 3 | un | 75 | 8 | 83 | 249
6.5 | Fechadura interna cromada | 2 | un | 18 | 12 | 30 | 60
6.6 | Dobradiças 2,5" | 15 | un | 1.2 | 1 | 2.2 | 33
6.7 | Revisão esquadrias metalicas conf. Especificação | 1 | vb | 35 | 80 | 115 | 115
7 | PISOS E PAVIMENTAÇÕES | [6 empty] | 1760
7.1 | Piso cerâmico, conforme especificação | 22 | m2 | 35 | 14 | 49 | 1078
7.2 | Contra Piso nivelado | 22 | m2 | 22 | 9 | 31 | 682
8 | INSTALAÇÕES ELÉTRICAS | [6 empty] | 539.36
8.1 | Interruptor simples | 2 | uni | 0.68 | 2 | 2.68 | 5.36
8.2 | fio flexivel 2,5mm, inclusive eletroduto rigido | 40 | m | 2.1 | 1.5 | 3.6 | 144
8.3 | luminaria sobrepor 2 x32W conforme especificação | 3 | cjto | 115 | 15 | 130 | 390
9 | INSTALAÇÕES HIDROSSANITÁRIAS | [6 empty] | 5201.54
ÁGUA FRIA
9.1 | Rede de tubos e conexões de agua fria em PVC rígido soldável, composta pelos colunas, ramais e sub-ramais, com diâmetro de 25mm, completa e instalada, marca TIGRE ou equivalente. | 12 | m | 3 | 3 | 6 | 72
9.2 | Rede de tubos e conexões de agua fria em PVC rígido soldável, composta pelos colunas, ramais e sub-ramais, com diâmetro de 50mm, completa e instalada, marca TIGRE ou equivalente. | 8.5 | m | 10.5 | 4.5 | 15 | 127.5
9.3 | Registro de gaveta metálico, canopla, completo e instalado, 2 ", marca DECA ou equivalente. | 1 | unid. | 96 | 12 | 108 | 108
ESGOTO SANITÁRIO
9.4 | Rede de tubos e conexões de esgoto sanitário em PVC tipo esgoto, composta pelos ramais de descarga, de esgoto, com diâmetro de 40mm, completa e instalada, marca TIGRE ou equivalente. | 11 | m | 3.8 | 5.5 | 9.3 | 102.3
9.5 | Rede de tubos e conexões de esgoto sanitário em PVC tipo esgoto, composta pelos ramais de descarga, de esgoto, de ventilação, tubos de queda e colunas de ventilação, com diâmetro de 50mm, completa e instalada, marca TIGRE ou equivalente. | 6 | m | 6.5 | 5.5 | 12 | 72
9.6 | Rede de tubos e conexões de esgoto sanitário em PVC tipo esgoto, composta pelos ramais de descarga, de esgoto, com diâmetro de 100mm, completa e instalada,marca TIGRE ou equivalente. | 7 | m | 8 | 5.5 | 13.5 | 94.5
9.7 | Caixa Sifonada 150x150x50cm c/ grelha | 2 |  | 17.8 | 10.52 | 28.32 | 56.64
9.8 | Tampa em ferro fundido para esgoto | 1 | unid. | 30 | 12 | 42 | 42
APARELHOS HIDROSSANITÁRIOS - LOUÇAS E METAIS
9.9 | Bacia sanitária modelo P9 convencional com assento, completa e instalada, marca DECA (ravena) ou equivalente. | 4 | unid. | 98 | 44 | 142 | 568
9.10 | Válvula de descarga p/ bacia sanitária c/ acabamento e tecla metálicos, p/ descarga de 6 litros por ciclo, completa e instalada, marca DOCOL ou equivalente. | 4 | unid. | 97 | 28 | 125 | 500
9.11 | Mictorio descarga descontinua inclusive valvula | 2 | unid. | 260 | 30 | 290 | 580
9.12 | Torneira automática, metálica, cromada, tipo pressmatic luxo de mesa c/ arejador econômico, 1/2", completa e instalada, marca DOCOL ou equivalente | 4 | unid. | 250 | 4 | 254 | 1016
9.13 | Torneira de parede longa (1/2”), marca DOCOL (mod. 1158) ou equivalente. | 1 | unid. | 70 | 4 | 74 | 74
9.14 | Conjunto de barras de apoio para banheiros de portadores de necessidades especiais, cromadas, marca DECA ou equivalente. | 1 | cj. | 190 | 10 | 200 | 200
9.15 | Tampo de granito 220x55cm e 2cm de espessura, c/ espelho de 7cm altura e 2cm de espessura, c/ 3 cubas ovais cada, completo e instalado c/ metais cromados, cubas marca DECA ou equivalente. | 1 | unid. | 850 | 65 | 915 | 915
9.16 | Cuba/lavatorio para banheiro para pessoas portadoras de necessidades especiais | 1 | unid. | 340 | 50 | 390 | 390
9.17 | Placa de identificação de banheiros | 2 | unid. | 20 | 10 | 30 | 60
9.18 | espelho | 2 | m2 | 45 | 5 | 50 | 100
9.19 | Reinstalação de porta papel | 3 | unid. | 15 | 7 | 22 | 66
9.20 | painel divisorio para separação de mictorio | 0.64 | m2 | 70 | 20 | 90 | 57.6
10 | PINTURA | [6 empty] | 908.11
10.1 | Selador acrilico1 demão | 23 | m2 | 1.08 | 2.5 | 3.58 | 82.34
10.2 | Pintura acrilica s/ reboco 2 demãos | 68 | m2 | 2.85 | 3.8 | 6.65 | 452.2
10.3 | Massa corrida PVA teto gesso | 3 | m2 | 3.25 | 5.25 | 8.5 | 25.5
10.4 | Pintura Esmalte 2 demãos s/ferro | 11 | m2 | 5.8 | 8.5 | 14.3 | 157.3
10.5 | Fundo nivelador fosco made. 1 dem. | 10.5 | m2 | 1.07 | 2.22 | 3.29 | 34.545
10.6 | massa para madeira (ponsar) | 10.5 | m2 | 3.8 | 2.4 | 6.2 | 65.1
10.7 | Pintura Esmalte s/ madeira (portas e marcos) 2 demão | 13.5 | m2 | 3.25 | 3.5 | 6.75 | 91.125
11 | LIMPEZA | [6 empty] | 88
11.1 | Limpeza Geral para Entrega | 22 | m2 | 1 | 3 | 4 | 88
[6 empty] | Total Geral |  | 16497.46