## ORÇAMENTO
Ministério da Educação
Universidade Federal de Santa Maria
Prefeitura da Cidade Universitária
OBRA: BLOCO 3 - UFSM/CESNORS - CAMPUS DE PALMEIRA DAS MISSÕES
Item | Serviços | Quant. | Unid. | Preços
|  |  |  | Material | M. Obra | P.Serviço | Total Serviço | Total Item
1 | DESPESAS INICIAIS | [6 empty] | 9364.285
1.1 | Orçamento, cronograma e visita técnica | 1197.9 | m2 | 0.05 | 0.1 | 0.15 | 179.685
1.2 | Cópias e despesas legais | 1197.9 | m2 | 0.5 |  | 0.5 | 598.95
1.3 | Projeto de Fundações | 399.3 | m2 |  | 2.5 | 2.5 | 998.25
1.4 | Projeto de estrutura de concreto armado, considerando repetições de pavimentos | 1197.9 | m2 |  | 6 | 6 | 7187.4
1.5 | Controle Tecnológico do concreto | 8 | lotes |  | 50 | 50 | 400
2 | INSTALAÇÕES PROVISÓRIAS | [6 empty] | 7645.6
2.1 | Tapumes ch. Comp. e=12mm h=2,20R10 | 116 | ml | 13 | 19.8 | 32.8 | 3804.8
2.2 | Instalações Provisórias | [5 empty] | 0
2.2.1 | Elétrica | 1 | un | 250 | 75 | 325 | 325
2.2.2 | Unidade sanitária 5m2 | 1 | un | 230 | 85 | 315 | 315
2.2.3 | Hidráulica | 1 | un | 200 | 50 | 250 | 250
2.2.4 | Barraco de obra | 30 | m2 | 30 | 20 | 50 | 1500
2.3 | Placa de Obra | 2.16 | m2 | 175 | 8.5 | 183.5 | 396.36
2.4 | Locação da Obra | 399.3 | m2 | 0.3 | 0.5 | 0.8 | 319.44
2.5 | Limpeza permanente da obra | 210 | d |  | 3.5 | 3.5 | 735
3 | DEMOLIÇÕES / REMOÇÕES / TRABALHOS EM TERRA | [6 empty] | 3635.8
3.1 | Limpeza do terreno c/ remoção de camada orgânica (mínimo 20cm) | 480 | m2 | 0.9 | 0.55 | 1.45 | 696
3.2 | Escavação Mecânica - terraplanagem e escavação poço elevador | 100 | m3 | 6.7 | 0.88 | 7.58 | 758
3.3 | Escavação Manual solo até 0,60m - vigas fundação | 45 | m3 | 0 | 16.49 | 16.49 | 742.05
3.4 | Transporte de terra | 95 | m3 | 6.75 | 0.3 | 7.05 | 669.75
3.5 | Reaterro e apiloamento | 70 | m3 | 9 | 2 | 11 | 770
4 | FUNDAÇÕES / INFRA ESTRUTURA | [6 empty] | 50367
4.1 | Estaca escavada, diâm=600mm - com armadura de fretagem, completa - prof. média= 10m | 100 | ml | 164 | 1.45 | 165.45 | 16545
4.2 | Estaca escavada, diâm=500mm - com armadura de fretagem, completa - prof. média= 10m | 60 | ml | 114 | 1 | 115 | 6900
4.3 | Estaca escavada, diâm=400mm - com armadura de fretagem, completa - prof. média= 10m | 160 | ml | 73 | 0.7 | 73.7 | 11792
4.4 | Concreto magro, fck = 10,0MPa, para lastro de fundo de viga fundação | 2 | m3 | 200 | 90 | 290 | 580
4.5 | Vigas de fundação em conc. armado, c/forma, fck= 25,0 MPa (usinado), completa | 15 | m3 | 680 | 290 | 970 | 14550
5 | SUPRA ESTRUTURA | [6 empty] | 346444
5.1 | Vigas de conc.armado, c/forma, fck= 25MPa (usinado), completa | 70 | m3 | 1050 | 400 | 1450 | 101500
5.2 | Laje treliçada, espessura 12cm c/ capa concreto de 4cm, fck=25MPa (usinado), completa, com tavelas de EPS - intereixo= 48cm | 228 | m2 | 50 | 8 | 58 | 13224
5.3 | Laje treliçada, espessura 20cm c/ capa concreto de 4cm, fck=25MPa (usinado), completa, com tavelas de EPS - intereixo= 48cm | 465 | m2 | 78 | 9 | 87 | 40455
5.4 | Laje de concreto armado maciça, espessura de 8 a 10cm, fck=25MPa (usinado), completa - banheiros, marquises, laje cobertura auditório e poço elevador | 95 | m3 | 650 | 280 | 930 | 88350
5.5 | Calha em conc.armado, c/forma, fck= 25MPa (usinado), completa | 4 | m3 | 680 | 290 | 970 | 3880
5.6 | Escada em conc.armado, c/forma, fck= 25MPa (usinado), completa | 9.5 | m3 | 650 | 280 | 930 | 8835
5.7 | Reservatório e poço do elevador em conc. armado, c/forma, fck= 25MPa (usinado), completos | 20 | m3 | 1050 | 400 | 1450 | 29000
5.8 | Pilares e pilaretes em conc. armado, c/forma, fck= 25MPa (usinado), completos | 34 | m3 | 1300 | 500 | 1800 | 61200
6 | ALVENARIAS | [6 empty] | 63906
6.1 | Tijolo de 6 Furos |  |  |  |  | 0 | 0
6.1.1 | - 15 cm (espessura) | 800 | m2 | 19 | 11.5 | 30.5 | 24400
6.1.2 | - 20 cm (espessura) | 700 | m2 | 28 | 15.3 | 43.3 | 30310
6.2 | Vergas sobre portas ( vigas) | 52 | ml | 30 | 8 | 38 | 1976
6.3 | Contraverga sob Janelas | 190 | ml | 30 | 8 | 38 | 7220
7 | COBERTURAS | [6 empty] | 26588.75
7.1 | Cobertura telha ondulada de fibrocimento e=6mm, completa | 355 | m2 | 17.7 | 3.25 | 20.95 | 7437.25
7.2 | Estrutura madeira p/ telha ondulada de fibrocimento, completa | 355 | m2 | 23.7 | 12 | 35.7 | 12673.5
7.3 | Rufo de parede em chapa galvanizada n° 22, corte 25, c/ pintura, completo | 120 | ml | 25.6 | 3.5 | 29.1 | 3492
7.4 | Calha em chapa galvanizada n° 20, corte 40, c/ pintura, completa | 5.5 | ml | 55 | 15 | 70 | 385
7.5 | Capeamento p/ platibanda em chapa galvanizada n° 22, c/ pintura, completo | 76.5 | ml | 30 | 4 | 34 | 2601
8 | IMPERMEABILIZAÇÕES / ISOLAMENTOS TÉRMICOS E/OU ACÚSTICOS | [6 empty] | 23609
8.1 | Impermeabilização com revestimento impermeável de fibra de vidro - reservatório | 96 | m2 | 114.5 | 10.5 | 125 | 12000
8.2 | Impermeabilização de calha de concreto, c/ manta asfáltica, e=3mm, c/ acabamento em alumínio, sem proteção mecânica, completa e instalada | 57 | m2 | 22 | 7.5 | 29.5 | 1681.5
8.3 | Impermeabilização externa do poço do elevador, c/ manta asfáltica, e=3mm, sem proteção mecânica, completa e instalada | 14 | m2 | 22 | 7.5 | 29.5 | 413
8.4 | Impermeabilização das marquises, c/ manta asfáltica, e=3mm, com proteção mecânica e=3cm, completa e instalada | 245 | m2 | 25 | 9.5 | 34.5 | 8452.5
8.5 | Impermeabilização das vigas de fundação - 3 demãos, completa | 90 | m2 | 5 | 6.8 | 11.8 | 1062
9 | REVESTIMENTOS INTERNOS | [6 empty] | 70754.65
9.1 | Chapisco | 3595 | m2 | 1.58 | 2.63 | 4.21 | 15134.95
9.2 | Massa Grossa (emboço) | 3595 | m2 | 2.28 | 6.48 | 8.76 | 31492.2
9.3 | Massa Fina | 3310 | m2 | 0.74 | 5.76 | 6.5 | 21515
9.4 | Forro gesso placa 70 x70cm, inclusive negativos, completo | 95 | m2 | 19.5 | 8 | 27.5 | 2612.5
10 | REVESTIMENTOS EXTERNOS | [6 empty] | 37966.5
10.1 | Chapisco | 1950 | m2 | 1.58 | 2.63 | 4.21 | 8209.5
10.2 | Massa Grossa (emboço) | 1950 | m2 | 2.28 | 6.48 | 8.76 | 17082
10.3 | Massa Fina | 1950 | m2 | 0.74 | 5.76 | 6.5 | 12675
11 | AZULEJOS | [6 empty] | 9735
11.1 | Azulejo Branco, 20x20, completo e instalado sobre emboço | 295 | m2 | 25 | 8 | 33 | 9735
12 | DIVISÓRIAS | [6 empty] | 15639
12.1 | Divisória Divilux 35mml N1, completa e instalada | 99 | m2 | 60 | 8.5 | 68.5 | 6781.5
12.2 | Parede Gesso Acartonado Standard, completa e instalada | 21.5 | m2 | 70 | 15 | 85 | 1827.5
12.3 | Parede Gesso Acartonado RU, completa e instalada | 74 | m2 | 80 | 15 | 95 | 7030
13 | ESQUADRIAS E FERRAGENS | [6 empty] | 82738.4
13.1 | Caixilho basculante de metalon, com contra-marco, banheiros e escadaria, completo e instalado. | 25 | m2 | 200 | 20 | 220 | 5500
13.2 | Caixilho fixo / Maxim-ar de metalon, com contra-marco, completo e instalado. | 196 | m2 | 180 | 16 | 196 | 38416
13.3 | Caixilho fixo venezianado de metalon, com contra-marco, completo e instalado | 8.5 | m2 | 250 | 16 | 266 | 2261
13.4 | Caixilho veneziana metalon - Porta de abrir 0,80x1,50, acesso sob patamar da escada, completa c/ ferragem | 1.2 | m2 | 285 | 20 | 305 | 366
13.5 | Porta veneziana de madeira, porta para QGBT, cedro-completa c/ ferragem | 2.75 | m2 | 240 | 40 | 280 | 770
13.6 | Caixilho metalon - Porta de acesso ao prédio, completa c/ ferragem | 4.4 | m2 | 180 | 20 | 200 | 880
13.7 | Escada marinheiro para acesso telhado e reservatório, completa | 6 | ml | 240 | 12 | 252 | 1512
13.8 | Fechamento metálico dos shafts nos banheiros, de abrir, completo | 10 | m2 | 85 | 45 | 130 | 1300
13.9 | Corrimãos, completo | 42 | ml | 135 | 18 | 153 | 6426
13.10 | Tampa em chapa metálica para reservatório, completa | 1.3 | m2 | 150 | 16 | 166 | 215.8
13.11 | Alçapões em chapa metálica para acesso ao reservatório e telhado, completo | 2.1 | m2 | 150 | 16 | 166 | 348.6
13.12 | Grade em ferro para janelas e porta de acesso | 46 | m2 | 55 | 18 | 73 | 3358
13.13 | Portas inter. maciça 160x210, duas folhas abrir, cedro- completa c/ferragem | 1 | cj | 518 | 85 | 603 | 603
13.14 | Portas inter. Semi-oca 90x210 cedro -completa c/ferragem | 20 | cj | 280 | 85 | 365 | 7300
13.15 | Portas inter. Semi-oca 80x210 cedro- completa c/ferragem, de correr | 1 | cj | 270 | 85 | 355 | 355
13.16 | Portas inter. Semi-oca 80x210 cedro- completa c/ferragem | 13 | cj | 270 | 85 | 355 | 4615
13.17 | Portas inter. Semi-oca 60x210 cedro- completa c/ferragem | 3 | cj | 260 | 85 | 345 | 1035
13.18 | Trava para portas | 44 | un | 4 | 1.5 | 5.5 | 242
13.19 | Numeração das portas internas | 40 | un | 5 | 1.5 | 6.5 | 260
13.20 | Portas Divilux 110x210, duas folhas de abrir, uma de 30 e outra de 80 cm - completa c/ ferragem | 1 | cj | 350 | 15 | 365 | 365
13.21 | Portas Divilux 80x210 - completa c/ ferragem | 3 | cj | 225 | 15 | 240 | 720
13.22 | Portas Divilux 60x190 - completa c/ ferragem - Banheiros | 16 | cj | 225 | 15 | 240 | 3840
13.23 | Porta de alumínio 60x210 - completa c/ ferragem - Banheiros | 2 | cj | 480 | 20 | 500 | 1000
13.24 | Barra anti-pânico, porta dupla (auditório), marca EGK ou equivalente | 1 | cj | 1000 | 50 | 1050 | 1050
14 | PISOS E PAVIMENTAÇÕES | [6 empty] | 90615.1
14.1 | Contra Piso, e= 8cm | 35 | m2 | 19 | 8 | 27 | 945
14.2 | Contra Piso armado, e= 8cm | 342 | m2 | 25 | 9 | 34 | 11628
14.3 | taco de madeira de lei 7x21, completo | 490 | m2 | 47 | 13 | 60 | 29400
14.4 | Lixamento de tacos | 490 | m2 | 0.15 | 9 | 9.15 | 4483.5
14.5 | Enceramento de tacos | 490 | m2 | 0.5 | 1.8 | 2.3 | 1127
14.6 | Piso de basalto fosco (meia-lixa), 40x40cm, e= 1,6cm, completo e instalado | 230 | m2 | 65 | 8.4 | 73.4 | 16882
14.7 | Piso de basalto fosco (meia-lixa), L=30cm, e= 2,0cm - soleira dos degraus | 90 | ml | 33 | 10 | 43 | 3870
14.8 | Espelho de basalto fosco (meia-lixa), L=18cm, e= 1,6cm | 90 | ml | 23 | 10 | 33 | 2970
14.9 | Piso cerâmico, antiderrapante, PEI 5, completo (inclusive contrapiso) e instalado | 226 | m2 | 30 | 13.5 | 43.5 | 9831
14.10 | Cimentado-base p/ piso vinílico, traço 1:3, e=4cm (mínimo) | 125.5 | m2 | 6 | 5 | 11 | 1380.5
14.11 | Emulsão prévia p/ piso vinílico | 125.5 | m2 | 0.5 | 0.7 | 1.2 | 150.6
14.12 | Piso Vinílico, e=3,2mm, tipo tráfego pesado, completo e instalado | 110 | m2 | 60 | 2.5 | 62.5 | 6875
14.13 | tratamento de acabamento para piso Vinílico | 110 | m2 | 3.75 | 6 | 9.75 | 1072.5
15 | RODAPÉS / SOLEIRAS / PEITORIS | [6 empty] | 32580.4
15.1 | Peitoril de basalto, e= 2cm, L= até 15cm | 180 | ml | 40 | 8 | 48 | 8640
15.2 | Peitoril de basalto, e= 2cm, L= até 15cm, p/ marquise | 180 | ml | 40 | 8 | 48 | 8640
15.3 | Soleira de basalto, e= 1,6cm, L= até 15cm, portas internas | 29 | ml | 35 | 8 | 43 | 1247
15.4 | Soleira de basalto, e= 2cm, L= até 15cm, porta externa | 1.6 | ml | 40 | 10.5 | 50.5 | 80.8
15.5 | Rodapé de basalto fosco (meia-lixa), e=1,6cm, h=7cm, completo e instalado | 212 | ml | 12.7 | 8.6 | 21.3 | 4515.6
15.6 | Rodapé em madeira, h= 7cm, completo | 220 | ml | 9.35 | 5.7 | 15.05 | 3311
15.7 | Rodapé Vinílico, h = 7cm completo e instalado | 98 | ml | 22 | 5 | 27 | 2646
15.8 | Rodapé cerâmico, h=7cm, completo e instalado | 280 | ml | 7.5 | 5 | 12.5 | 3500
16 | INSTALAÇÕES ELÉTRICAS | [6 empty] | 237013.8
16.1 | Rede de MT
16.1.1 | Cabo de alumínio 4CAA com alma instalado conforme projeto, com grampos de linha viva, alças pré-formadas | 126 | m | 10 | 5 | 15 | 1890
16.1.2 | Montagem de estrutura N3 em poste existente | 1 | uni | 600 | 300 | 900 | 900
16.1.3 | Subestação rebaixadora completa aérea conforme RIC MT, estrutura N3, consistindo de 1 poste duplo T de 1000kgf, concretado na base, 12m, 3 chaves base C, 3 pára-raios poliméricos com varistor de óxido metáico, isoladores poliméricos, haste franklin, aterramento, transformador 150kVA 23kV/380/220V a óleo, ferragens e cruzetas | 1 | uni | 30000 | 5000 | 35000 | 35000
16.2 | Instalações Elétricas
16.2.1 | Bloco autônomo de emergência fluorescente 2x8W compacta com bateria, emissão de 160 lúmens, autonomia mínima de 1 hora com etiqueta sinalizadora + tomada 2P, condulete de alumínio e espelho | 32 | uni | 45 | 5 | 50 | 1600
16.2.2 | Cabo de cobre monopolar flexível #1,5mm² 750V Afumex Flex 70°C | 3100 | m | 0.87 | 0.65 | 1.52 | 4712
16.2.3 | Cabo de cobre monopolar flexível #10mm² 750V Afumex Flex 70°C | 560 | m | 5.96 | 2.8 | 8.76 | 4905.6
16.2.4 | Cabo de cobre monopolar flexível #150mm² 1000V Sintenax Flex 70°C | 180 | m | 86.75 | 15 | 101.75 | 18315
16.2.5 | Cabo de cobre monopolar flexível #16mm² 750V Afumex Flex 70°C | 560 | m | 9 | 4 | 13 | 7280
16.2.6 | Cabo de cobre monopolar flexível #2,5mm² 750V Afumex Flex 70°C | 3000 | m | 1.4 | 0.8 | 2.2 | 6600
16.2.7 | Cabo de cobre monopolar flexível #25mm² 750V Afumex Flex 70°C | 160 | m | 14.05 | 6 | 20.05 | 3208
16.2.8 | Cabo de cobre monopolar flexível #4,0mm² 750V Afumex Flex 70°C | 2400 | m | 2.2 | 1.1 | 3.3 | 7920
16.2.9 | Cabo de cobre monopolar flexível #6,0mm² 750V Afumex Flex 70°C | 150 | m | 3.15 | 1.95 | 5.1 | 765
16.2.10 | Cabo de cobre monopolar flexível #95mm² 1000V Sintenax Flex 70°C | 35 | m | 52.72 | 10 | 62.72 | 2195.2
16.2.11 | Caixa de alvenaria rebocada interna e externamente, com tampa de concreto armado 80x80x80cm | 2 | uni | 150 | 50 | 200 | 400
16.2.12 | Caixa de ferro esmaltado de embutir 4"x2" e 1 conector de porcelana tripolar 50A e espelho 1 furo linha modulare FAME com em ABS polido (2xChuveiro+1xTorneira) | 3 | uni | 25 | 10 | 35 | 105
16.2.13 | Caixa de ferro esmaltado de embutir 4"x2" e 1 tomada 2P+T universal 20A - linha modulare FAME com espelho em ABS polido | 152 | uni | 25 | 10 | 35 | 5320
16.2.14 | Caixa de ferro esmaltado de embutir 4"x2" e 1 tomada 3P pino chato 30A (3xAutoclave) - linha modulare FAME com espelho em ABS polido | 3 | uni | 25 | 10 | 35 | 105
16.2.15 | Centro de Distribuição metálico, embutir, com tratamento anticorrosivo, porta, para 16 disjuntores tipo DIN + geral, com kit barramento trifásico para 150A, referência CEMAR QDETG-II (Q13, Q14, Q15, Q16 e Q17) | 5 | uni | 300 | 35 | 335 | 1675
16.2.16 | Centro de Distribuição metálico, sobrepor, com tratamento anticorrosivo, porta, para 16 disjuntores tipo DIN + geral, com kit barramento trifásico para 150A, referência CEMAR QDSTG-II (Q11 e Q12) | 2 | uni | 300 | 35 | 335 | 670
16.2.17 | Centro de Distribuição metálico, sobrepor, com tratamento anticorrosivo, porta, para 24 disjuntores tipo DIN + geral, com kit barramento trifásico para 150A, referência CEMAR QDSTG-II (Q21, Q22 e Q31) | 3 | uni | 360 | 40 | 400 | 1200
16.2.18 | Condulete de alumínio 4"x2" e 1 interruptor de 1 tecla intermediária 15A - linha silentoque com espelho de alumínio | 1 | uni | 18 | 10 | 28 | 28
16.2.19 | Condulete de alumínio 4"x2" e 1 interruptor de 1 tecla paralela 15A - linha silentoque com espelho de alumínio | 2 | uni | 11 | 7 | 18 | 36
16.2.20 | Condulete de alumínio 4"x2" e 1 interruptor de 1 tecla simples 15A - linha silentoque com espelho de alumínio | 29 | uni | 11 | 7 | 18 | 522
16.2.21 | Condulete de alumínio 4"x2" e 1 interruptor de 1 tecla simples 15A com sinalização - linha silentoque com espelho de alumínio | 1 | uni | 15 | 7 | 22 | 22
16.2.22 | Condulete de alumínio 4"x2" e 1 interruptor de 2 teclas paralelas 15A - linha silentoque com espelho de alumínio | 1 | uni | 12 | 9 | 21 | 21
16.2.23 | Condulete de alumínio 4"x2" e 1 interruptor de 2 teclas simples 15A - linha silentoque com espelho de alumínio | 18 | uni | 12 | 9 | 21 | 378
16.2.24 | Condulete de alumínio 4"x2" e 1 interruptor de 3 teclas (1 simples e 2 paralelas) 15A - linha silentoque com espelho de alumínio | 1 | uni | 14 | 10 | 24 | 24
16.2.25 | Condulete de alumínio 4"x2" e 1 interruptor de 3 teclas simples 15A - linha silentoque com espelho de alumínio | 10 | uni | 14 | 10 | 24 | 240
16.2.26 | Condulete de alumínio 4"x2" e 1 tomada 2P+T universal 20A - linha silentoque com espelho de alumínio | 142 | uni | 14 | 8 | 22 | 3124
16.2.27 | Condulete de alumínio 4"x2" e 1 tomada 3P pino chato 30A (AC) - linha silentoque com espelho de alumínio | 32 | uni | 15 | 8 | 23 | 736
16.2.28 | Disjuntor monopolar tipo europeu curva C para 16 A - 3kA referência Siemens | 18 | uni | 8 | 4 | 12 | 216
16.2.29 | Disjuntor monopolar tipo europeu curva C para 20 A - 3kA referência Siemens | 54 | uni | 8 | 4 | 12 | 648
16.2.30 | Disjuntor monopolar tipo europeu curva C para 25 A - 3kA referência Siemens | 49 | uni | 8 | 4 | 12 | 588
16.2.31 | Disjuntor tripolar tipo europeu curva C para 250 A - 18kA referência Siemens | 1 | uni | 500 | 50 | 550 | 550
16.2.32 | Disjuntor tripolar tipo europeu curva C para 40 A - 5kA referência Siemens | 1 | uni | 55 | 12 | 67 | 67
16.2.33 | Disjuntor tripolar tipo europeu curva C para 50 A - 5kA referência Siemens | 5 | uni | 55 | 12 | 67 | 335
16.2.34 | Disjuntor tripolar tipo europeu curva C para 63 A - 5kA referência Siemens | 7 | uni | 80 | 12 | 92 | 644
16.2.35 | Disjuntor tripolar tipo europeu curva C para 80 A - 5kA referência Siemens | 4 | uni | 80 | 12 | 92 | 368
16.2.36 | Eletrocalha lisa tipo U de aço com pintura eletrostática interna e externa de 100x50mm chapa nº 18 com todas as conexões, derivações, suportes e adaptadores conforme projeto, com tampa, ref MOPA | 231 | m | 18 | 15 | 33 | 7623
16.2.37 | Eletrocalha lisa tipo U de aço com pintura eletrostática interna e externa de 200x50mm chapa nº 18 com todas as conexões, derivações, suportes e adaptadores conforme projeto, com tampa, ref MOPA | 48 | m | 25 | 15 | 40 | 1920
16.2.38 | Eletrocalha lisa tipo U de aço com pintura eletrostática interna e externa de 50x50mm chapa nº 18 com todas as conexões, derivações, suportes e adaptadores conforme projeto, com tampa, ref MOPA | 561 | m | 15 | 15 | 30 | 16830
16.2.39 | Eletroduto de aço zincado tipo leve 1.1/4" com luvas, braçadeiras tipo D com parafuso, buchas e arruelas - completo - metro linear - pintado | 12 | m | 18 | 10 | 28 | 336
16.2.40 | Eletroduto de aço zincado tipo leve 1" com luvas, braçadeiras tipo D com parafuso, buchas e arruelas - completo - metro linear - pintado | 6 | m | 11 | 8 | 19 | 114
16.2.41 | Eletroduto de aço zincado tipo leve 3/4" com luvas, braçadeiras tipo D com parafuso, buchas e arruelas - completo - metro linear - pintado | 660 | m | 7 | 7 | 14 | 9240
16.2.42 | Eletroduto de aço zincado tipo pesado 3" com curva, bucha e cinta para poste – poste | 6 | m | 60 | 10 | 70 | 420
16.2.43 | Eletroduto de PVC rígido antichama roscável parede espessura classe A 4", enterrado e envelopado em concreto, com luvas e curvas pré-fabricadas - completo - metro linear | 36 | m | 30 | 20 | 50 | 1800
16.2.44 | Eletroduto de PVC rígido antichama roscável parede espessura classe B 3/4", embutido em alvenaria, com luvas, curvas pré-fabricadas, buchas e arruelas - completo - metro linear | 360 | m | 5 | 7 | 12 | 4320
16.2.45 | Fita isolante preta referência Pirelli P44 Super - rolo 20m | 18 | rl | 5.5 | 11 | 16.5 | 297
16.2.46 | Interruptor de fuga tetrapolar tipo europeu 30mA tipo AC calibre 50 – referência Siemens | 4 | uni | 200 | 16 | 216 | 864
16.2.47 | Interruptor de fuga tetrapolar tipo europeu 30mA tipo AC calibre 63 – referência Siemens | 1 | uni | 200 | 16 | 216 | 216
16.2.48 | Luminária para lâmpada fluorescente 2x32W, de sobrepor, com corpo em chapa de aço tratada e pintada, com refletor facetado em alumínio anodizado brilhante de alta refletância e alta pureza 99,85%, com soquete tipo G-13 de engate rápido e rotor de segurança em policarbonato e contatos em bronze fosforoso, tipo industrial, referência INTRAL AS810, com 2 lâmpadas tubulares de 32W referência Philips Confort TC=4100K, com reator de alto fator de potência >0,97, TDH<10%, BF>=1; operação em 30kHz, referência INTRAL POUP AFP PLUS 2x32 220V | 237 | uni | 105 | 15 | 120 | 28440
16.2.49 | Quadro Geral do tipo quadro de comando com porta, borracha de vedação na porta, sem flange, de sobrepor, grau de proteção IP54, metálico com tratamento anticorrosivo, tampa interna para proteção barramento, dimensões mínimas (AxLxP) 80x60x25cm, com chave padrão AES, com barramento trifásico para 400A, barra de terra e de neutro e placa de montagem | 1 | uni | 2000 | 500 | 2500 | 2500
16.2.50 | Ventilador de teto tipo comercial 3 pás com comando em caixa condulete cfe especificações | 8 | uni | 250 | 50 | 300 | 2400
16.3 | Rede Estruturada
16.3.1 | Cabo telefônico CI 40-10 uso interno de 10 pares | 30 | m | 1.5 | 1.5 | 3 | 90
16.3.2 | Cabo telefônico CTP-APL uso externo/subterrâneo de 20 pares | 150 | m | 2.5 | 2.5 | 5 | 750
16.3.3 | Cabo UTP categoria 5e 4P #24AWG azul ref. Furukawa | 2700 | m | 0.8 | 0.8 | 1.6 | 4320
16.3.4 | Cabo UTP categoria 6 4P #24AWG azul ref. Furukawa | 30 | m | 1.8 | 1.2 | 3 | 90
16.3.5 | Caixa de alvenaria rebocada interna e externamente R1 com tampa de ferro fundido – inscrição telefone – e dreno | 4 | uni | 150 | 50 | 200 | 800
16.3.6 | Certificação 5e | 96 | pt | 0 | 10 | 10 | 960
16.3.7 | Condulete de alumínio 4"x2", 1 conector RJ45e fêmea e espelho de alumínio | 6 | uni | 25 | 15 | 40 | 240
16.3.8 | Condulete de alumínio 4"x2", 2 conectores RJ45e fêmea e espelho de alumínio | 45 | uni | 40 | 20 | 60 | 2700
16.3.9 | Duto de PVC de 100mm com luvas e curvas longas - incluindo abertura manual de vala e fechamento | 100 | m | 8 | 4 | 12 | 1200
16.3.10 | Eletrocalha lisa tipo U de aço com pintura eletrostática interna e externa de 100x50mm chapa nº 18 com todas as conexões, derivações, suportes e adaptadores conforme projeto, com tampa, ref MOPA | 168 | m | 18 | 15 | 33 | 5544
16.3.11 | Eletrocalha lisa tipo U de aço com pintura eletrostática interna e externa de 50x50mm chapa nº 18 com todas as conexões, derivações, suportes e adaptadores conforme projeto, com tampa, ref MOPA | 24 | m | 15 | 15 | 30 | 720
16.3.12 | Eletroduto de aço zincado tipo leve 1" com luvas, braçadeiras tipo D com parafuso, buchas e arruelas - completo - metro linear - pintado | 6 | m | 11 | 8 | 19 | 114
16.3.13 | Eletroduto de aço zincado tipo leve 3/4" com luvas, braçadeiras tipo D com parafuso, buchas e arruelas - completo - metro linear - pintado | 240 | m | 7 | 7 | 14 | 3360
16.3.14 | Eletroduto de aço zincado tipo semi-pesado 2" com luvas, braçadeiras tipo D com parafuso, buchas e arruelas - completo - metro linear - pintado | 6 | m | 18 | 10 | 28 | 168
16.3.15 | Fibra óptica multimodo com 1 par para uso subterrâneo colocada | 150 | m | 5 | 5 | 10 | 1500
16.3.16 | Patch cable de 1,0m categoria 5 cor vermelha (para voz) | 24 | uni | 10 | 0 | 10 | 240
16.3.17 | Patch cable de 1,0m categoria 5e cor azul (para dados) | 72 | uni | 10 | 0 | 10 | 720
16.3.18 | Rack tipo caixa para parede com porta de acrílico com chave de 19" x 12U referência CEMAR CRC 19 12U X 570, incluindo guias de cabo, exaustor 220V, 1 pente de 6 tomadas 2P+T com fusível, 1 patch panel de 24 portas 19" categoria 5e (saída para pontos da rede) e 1 patch panel de 24 portas categoria 5 (painel de voz) conforme especificações - UL VERIFIED e 1 switch de 24 portas conforme especificações (AT1) | 1 | uni | 3500 | 800 | 4300 | 4300
16.3.19 | Rack tipo gabinete com soleira com porta de acrílico com chave de 19" x 44U referência CEMAR GRC 19 44U X 570, incluindo 2 patch panels de 24 portas 19" categoria 5 conforme especificações (paineis de voz), 2 patch panels de 48 portas 19" categoria 5e (saída para pontos da rede) conforme especificações - UL VERIFIED e 1 switch de 24 portas conforme especificações (AT2) | 1 | uni | 5000 | 1000 | 6000 | 6000
16.3.20 | Transceiver conforme espeficações - incluindo solda e cordões ópticos | 2 | uni | 480 | 0 | 480 | 960
16.4 | Sistema de Proteção Contra Descargas Atmosféricas - SPDA
16.4.1 | Cabo de cobre nú #16mm² com suportes horizontais, verticais e uma haste captora de 60cm a cada 8 m lineares - subsistema captor, subsistema de descida e subsistema de aterramento | 250 | m | 30 | 4 | 34 | 8500
16.4.2 | Caixa de inspeção de aterramento | 6 | uni | 15 | 15 | 30 | 180
16.4.3 | Eletroduto de PVC 1" com braçadeiras | 18 | m | 5 | 5 | 10 | 180
16.4.4 | Haste de aço cobreada copperweld 2,40m x 3/8" com solda exotérmica | 18 | uni | 50 | 10 | 60 | 1080
16.5 | Sistema de Acionamento e Alarme de Incêndio
16.5.1 | Acionador alertador para alarme de incêndio | 5 | uni | 45 | 25 | 70 | 350
16.5.2 | Central de alarmes para no mínimo 18 acionadores alertadores com baterias - completo | 1 | cjto | 300 | 100 | 400 | 400
16.5.3 | Eletroduto de aço zincado tipo semi-pesado 1/2" com luvas, braçadeiras tipo D com parafuso, buchas e arruelas - completo - metro linear - pintado com duas demãos de tinta esmalte vermelho padrão e fundo galvanoplast | 60 | m | 8 | 4 | 12 | 720
16.5.4 | Fiação para acionamento e alarme de incêndio - cabo 10 vias | 65 | m | 1.5 | 1.5 | 3 | 195
17 | INSTALAÇÕES DE COMBATE A INCÊNDIO | [6 empty] | 8867
17.1 | Rede de tubos e conexões de agua fria em ferro galvanizado, composta pelos barriletes, colunas e ramais, com diâmetro de 3", completa e instalada. | 28 | m | 50 | 9 | 59 | 1652
17.2 | Rede de tubos e conexões de agua fria em ferro galvanizado, embutida no solo, composta pelos barriletes, colunas e ramais, com diâmetro de 3", completa (material, escavação, remoção de terra, reaterro, mão-de-obra etc.) e instalada. | 15 | m | 50 | 12 | 62 | 930
17.3 | Rede de tubos e conexões de agua fria em ferro galvanizado, composta pelos barriletes, colunas e ramais, com diâmetro de 2 1/2", completa e instalada. | 6 | m | 38 | 8 | 46 | 276
17.4 | Hidrante de incêndio-válvula de 2 1/2" com adaptador de rosca rápida para saída de 38mm (1 1/2"), metálico de 45º, completo e instalado. | 6 | unid. | 100 | 30 | 130 | 780
17.5 | Mangueira de incêndio com 30m e diâmetro de 38mm (1 1/2") com adaptador nas extremidades, completa e instalada. | 6 | unid. | 145 | 0 | 145 | 870
17.6 | Abrigo metálico para hidrantes de 60x120x25cm e acessórios, completo e instalado. | 3 | unid. | 130 | 50 | 180 | 540
17.7 | Esguicho metálico tipo universal, regulável p/ vazão de 130 l/min c/ diâmetro storz de 38 (1 1/2") e diâmetro do requinte de 13mm, completo e instalado. | 6 | unid. | 80 | 10 | 90 | 540
17.8 | Caixa metálica de 40x60cm c/ tampa metálica, tipo padrão p/ hidrante de calçada, c/ registro e junta de união storz c/ tampa e válvula de retenção, completa (material, escavação, remoção de terra, reaterro, mão-de-obra etc.) e instalada. | 1 | unid. | 330 | 55 | 385 | 385
17.9 | Saída de reservatório metálica (adaptador p/ cx. d'água de concreto) de 3", marca TUPY ou equivalente, completa e instalada. | 2 | unid. | 25 | 5 | 30 | 60
17.10 | Válvula de retenção metálica de 3", completa e instalada. | 2 | unid. | 110 | 12 | 122 | 244
17.11 | Registro de gaveta metálico bruto de 3", de primeira qualidade, marca DOCOL ou equivalente, completo e instalado. | 4 | unid. | 165 | 10 | 175 | 700
17.12 | Conjunto motor-bomba (centrífuga) acionado por eletricidade c/ sistema de partida automática (chave de fluxo) e demais acessórios p/ bomba de reforço de combate a incêndio. Altura manométrica: 25 mca e vazão de 30 m³/h, marca KSB (megabloc 32-125) ou equivalente, completa e instalada. | 1 | unid. | 1000 | 50 | 1050 | 1050
17.13 | Extintor de incêndio tipo PQS ABC c/ capacidade de 4 Kg, completo e instalado. | 4 | unid. | 140 | 10 | 150 | 600
17.14 | Extintor de incêndio tipo PQS BC c/ capacidade de 4 Kg, completo e instalado. | 2 | unid. | 110 | 10 | 120 | 240
18 | INSTALAÇÕES HIDROSSANITÁRIAS | [6 empty] | 34687.08
18.1 | ÁGUA FRIA
18.1.1 | Rede de tubos e conexões de agua fria em PVC rígido soldável, composta pelos barriletes, colunas, ramais e sub-ramais, com diâmetro de 25mm, completa e instalada, marca TIGRE ou equivalente. | 140 | m | 3.3 | 2 | 5.3 | 742
18.1.2 | Rede de tubos e conexões de agua fria em PVC rígido soldável, composta pelos barriletes, colunas, ramais e sub-ramais, com diâmetro de 32mm, completa e instalada, marca TIGRE ou equivalente. | 115 | m | 6.6 | 2.5 | 9.1 | 1046.5
18.1.3 | Rede de tubos e conexões de agua fria em PVC rígido soldável, composta pelos barriletes, colunas, ramais e sub-ramais, com diâmetro de 40mm, completa e instalada, marca TIGRE ou equivalente. | 57 | m | 8.8 | 2.5 | 11.3 | 644.1
18.1.4 | Rede de tubos e conexões de agua fria em PVC rígido soldável, composta pelos barriletes, colunas, ramais e sub-ramais, com diâmetro de 50mm, completa e instalada, marca TIGRE ou equivalente. | 180 | m | 11 | 3 | 14 | 2520
18.1.5 | Rede de tubos e conexões de agua fria em PVC rígido soldável, composta pelos barriletes, colunas, ramais e sub-ramais, com diâmetro de 60mm, completa e instalada, marca TIGRE ou equivalente. | 13 | m | 17.6 | 4 | 21.6 | 280.8
18.1.6 | Rede de tubos e conexões de agua fria em PVC rígido soldável, composta pelos barriletes, colunas, ramais e sub-ramais, com diâmetro de 75mm, completa e instalada, marca TIGRE ou equivalente. | 20 | m | 26 | 4.5 | 30.5 | 610
18.1.7 | Registro de gaveta metálico, bruto, completo e instalado, 1 1/2", marca DOCOL ou equivalente. | 8 | unid. | 50 | 10 | 60 | 480
18.1.8 | Registro de gaveta metálico, bruto, completo e instalado, 2", marca DOCOL ou equivalente. | 2 | unid. | 75 | 10 | 85 | 170
18.1.9 | Registro de gaveta metálico, bruto, completo e instalado, 2 1/2", marca DOCOL ou equivalente. | 2 | unid. | 100 | 10 | 110 | 220
18.1.10 | Caixa em alvenaria, 80x80cm, tampa de concreto armado, completa (material, escavação, remoção de terra, reaterro, mão-de-obra etc.) e instalada. | 2 | unid. | 70 | 65 | 135 | 270
18.1.11 | Saída de reservatório metálica (adaptador p/ cx. d'água de concreto) de 1 1/2", marca TUPY ou equivalente, completa e instalada. | 4 | unid. | 16 | 4 | 20 | 80
18.1.12 | Saída de reservatório metálica (adaptador p/ cx. d'água de concreto) de 2", marca TUPY ou equivalente, completa e instalada. | 2 | unid. | 19 | 4.6 | 23.6 | 47.2
18.1.13 | Saída de reservatório metálica (adaptador p/ cx. d'água de concreto) de 2 1/2", marca TUPY ou equivalente, completa e instalada. | 2 | unid. | 20 | 4.6 | 24.6 | 49.2
18.2 | ESGOTO SANITÁRIO
18.2.1 | Caixa sifonada c/ grelha e porta grelha de aço inox, PVC, 150x150x50mm, c/ antiinfiltração, completa e instalada, marca TIGRE ou equivalente. | 17 | unid. | 30 | 6 | 36 | 612
18.2.2 | Ralo seco c/ grelha e porta grelha de aço inox, PVC, 100x53x40mm, c/ antiinfiltração, completo e instalado, marca TIGRE ou equivalente. | 2 | unid. | 10 | 6 | 16 | 32
18.2.3 | Caixa sifonada c/ tampa cega, PVC, 250x230x75mm, c/ antiinfiltração, completa e instalada, marca TIGRE ou equivalente. | 11 | unid. | 40 | 6 | 46 | 506
18.2.4 | Caixa de inspeção em alvenaria, 80x80cm, c/ revestimento impermeável e tampa de concreto armado, completa (material, escavação, remoção de terra, reaterro, mão-de-obra etc.) e instalada. | 9 | unid. | 135 | 95 | 230 | 2070
18.2.5 | Rede de tubos e conexões de esgoto sanitário em PVC tipo esgoto, composta pelos ramais de descarga, de esgoto, de ventilação, tubos de queda e colunas de ventilação, com diâmetro de 40mm, completa e instalada, marca TIGRE ou equivalente. | 80 | m | 3.3 | 3 | 6.3 | 504
18.2.6 | Rede de tubos e conexões de esgoto sanitário em PVC tipo esgoto, composta pelos ramais de descarga, de esgoto, de ventilação, tubos de queda e colunas de ventilação, com diâmetro de 50mm, completa e instalada, marca TIGRE ou equivalente. | 80 | m | 6 | 3.3 | 9.3 | 744
18.2.7 | Rede de tubos e conexões de esgoto sanitário em PVC tipo esgoto, composta pelos ramais de descarga, de esgoto, de ventilação, tubos de queda e colunas de ventilação, com diâmetro de 75mm, completa e instalada,marca TIGRE ou equivalente. | 40 | m | 7 | 4.5 | 11.5 | 460
18.2.8 | Rede de tubos e conexões de esgoto sanitário em PVC tipo esgoto, composta pelos ramais de descarga, de esgoto, de ventilação, tubos de queda e colunas de ventilação, com diâmetro de 100mm, completa e instalada,marca TIGRE ou equivalente. | 160 | m | 10 | 5.5 | 15.5 | 2480
18.2.9 | Rede de tubos e conexões de esgoto sanitário em PVC, tipo esgoto, composta pelos ramais de descarga, de esgoto, de ventilação, tubos de queda e colunas de ventilação, com diâmetro de 150mm, completa (material, escavação, remoção de terra, reaterro, mão-de-obra etc.) e instalada,marca TIGRE ou equivalente. | 30 | m | 19 | 7.5 | 26.5 | 795
18.3 | ESGOTO PLUVIAL
18.3.1 | Rede de tubos e conexões de esgoto pluvial em PVC, com diâmetro de 100mm, completa e instalada, marca TIGRE ou equivalente. | 43 | m | 11 | 5.96 | 16.96 | 729.28
18.4 | SISTEMA DE TRATAMENTO DE ESGOTO
18.4.1 | Tanque de equalização e neutralização em alvenaria de pedras de alicerce, volume útil de 1m3, diâm= 100cm, c/ revestimento impermeável e tampa de concreto armado, completo e instalado. | 1 | unid. | 400 | 95 | 495 | 495
18.4.2 | Fossa Séptica p/ tratamento de eflentes industriais, em alvenaria de pedras de alicerce e concreto armado, c/ revestimento impermeável internamente, conforme projeto, completo (material, escavação, remoção de terra, reaterro, mão-de-obra etc.) e instalada. | 1 | cj. | 2000 | 600 | 2600 | 2600
18.4.3 | Fossa Séptica, Filtro Anaeróbio e Sumidouros, em alvenaria de pedras de alicerce e concreto armado, conforme projeto, completo (material, escavação, remoção de terra, reaterro, mão-de-obra etc.) e instalada. | 1 | cj. | 11500 | 4000 | 15500 | 15500
19 | APARELHOS HIDROSSANITÁRIOS - LOUÇAS E METAIS | [6 empty] | 53915.7
19.1 | Bacia sanitária de louça c/ descarga de 6 litros por ciclo, p/ válvula de descarga, completa (inclusive c/ assento de PVC) e instalada, cor branca, marca DECA (ravena) ou equivalente. | 19 | unid. | 170 | 48 | 218 | 4142
19.2 | Válvula de descarga p/ bacia sanitária c/ acabamento e tecla metálicos, p/ descarga de 6 litros por ciclo, completa e instalada, marca DOCOL ou equivalente. | 19 | unid. | 160 | 29.8 | 189.8 | 3606.2
19.3 | Mictório individual de louça, tipo parede, c/ sifão integrado, completo e instalado, cor branca, marca DECA (ravena) ou equivalente. | 6 | unid. | 235 | 37.5 | 272.5 | 1635
19.4 | Válvula automática p/ mictório tipo pressmatic, c/ acabamento e tecla metálicos, 1/2", completa e instalada, marca DOCOL ou equivalente. | 6 | unid. | 155 | 15 | 170 | 1020
19.5 | Anteparo de separação dos mictórios, de granito cinza mauá, 40x80cm com 2cm de espessura, completo e instalado. | 6 | unid. | 130 | 25 | 155 | 930
19.6 | Divisória dos boxes do banheiro térreo, de granito cinza mauá, 2,5cm de espessura, completo e instalado. | 6 | m2 | 195 | 50 | 245 | 1470
19.7 | Tampo aço inox AISI 304, 1,20x0,55m,1 cuba, preenchido com concreto em sua face inferior, dois apoios de alvenaria de tijolos maciços revestidos com chapisco, emboço e reboco, válvula e sifão cromados, completo e instalado. | 1 | unid. | 300 | 60 | 360 | 360
19.8 | Tampo de granito cinza mauá 210x55cm e 2cm de espessura, c/ espelho de 7cm altura e 2cm de espessura, c/ três cubas ovais cada, completo e instalado c/ metais cromados, cubas marca DECA ou equivalente. | 6 | unid. | 650 | 50 | 700 | 4200
19.9 | Lavatório de louça s/ coluna, c/ metais cromados, completo e instalado, cor branca, marca DECA (ravena) ou equivalente. | 3 | unid. | 110 | 33 | 143 | 429
19.10 | Tanque de PVC, de primeira qualidade, completo e instalado, cor branca. | 3 | unid. | 55 | 15 | 70 | 210
19.11 | Torneira automática, metálica, cromada, tipo pressmatic luxo de mesa c/ arejador econômico, 1/2", completa e instalada, marca DOCOL ou equivalente | 27 | unid. | 260 | 4 | 264 | 7128
19.12 | Torneira de mesa, bica alta (1/2”), marca DOCOL ou equivalente. | 6 | unid. | 190 | 4 | 194 | 1164
19.13 | Torneira tipo de mesa giratória (1/2") com articulador da linha Reggia da DOCOL (cod. 55300106) ou equivalente. | 9 | unid. | 190 | 4 | 194 | 1746
19.14 | Torneira de parede longa (1/2”), marca DOCOL (mod. 1158) ou equivalente. | 5 | unid. | 75 | 4 | 79 | 395
19.15 | Chuveiro elétrico (compatível com DR), de primeira qualidade, c/ tubo de ligação de alumínio, completo e instalado, cor branca | 2 | unid. | 40 | 10 | 50 | 100
19.16 | Torneira metálica convencional de parede, c/ adaptador de bico na saída p/ limpeza, 1/2", marca DOCOL ou equivalente. | 2 | unid. | 35 | 4 | 39 | 78
19.17 | Conjunto de barras de apoio para banheiros de portadores de necessidades especiais, cromadas, marca DECA ou equivalente. | 3 | cj. | 200 | 10 | 210 | 630
19.18 | Bebedouro de água com sistema de refrigeração metálico com tampo e bicas de aço inoxidável, cor branco, primeira qualidade, completo e instalado. | 3 | unid. | 800 | 12 | 812 | 2436
19.19 | Registro de gaveta metálico, com acabamento (itapema bella), completo e instalado, 3/4", marca DOCOL ou equivalente. | 24 | unid. | 50 | 9 | 59 | 1416
19.20 | Registro de gaveta metálico, com acabamento (itapema bella), completo e instalado, 1", marca DOCOL ou equivalente. | 3 | unid. | 60 | 9 | 69 | 207
19.21 | Registro de pressão metálico, com acabamento (itapema bella), completo e instalado, 3/4", marca DOCOL ou equivalente. | 2 | unid. | 95 | 9 | 104 | 208
19.22 | Registro de gaveta metálico, com acabamento (itapema bella), completo e instalado, 1 1/2", marca DOCOL ou equivalente. | 3 | unid. | 80 | 10 | 90 | 270
19.23 | Porta papel higiênico de louça, cor branca, marca Deca ou equivalente, completo e instalado | 19 | unid. | 20 | 7 | 27 | 513
19.24 | Dispensador automático de detergente, de acionamento com o pé, de primeira qualidade. | 6 | unid. | 60 | 10 | 70 | 420
19.25 | Bancadas de granito |  |  |  |  | 0 | 0
19.25.1 | Tampo de granito cinza mauá, 2,5cm de espessura, c/ espelho de 7cm de altura e 2cm de espessura, c/ borda 3x2cm, completo e instalado. | 45 | m2 | 195 | 50 | 245 | 11025
19.25.2 | Cuba de inox AISI 304, espessura da chapa de 0,8mm, dimensões de 40x50x18cm c/ válvula de inox, marca Tramontina ou equivalente, completa e instalada. | 15 | unid. | 250 | 15 | 265 | 3975
19.25.3 | Cuba de inox AISI 304, espessura da chapa de 0,8mm, dimensões de 70x60x60cm c/ válvula de inox, marca Tramontina ou equivalente, completa e instalada. | 3 | unid. | 600 | 15 | 615 | 1845
19.25.4 | Suporte de alvenaria de tijolos maciços, largura nominal de 15cm, revestido com chapisco, emboço e reboco, completo e instalado. | 41 | m2 | 35 | 22.5 | 57.5 | 2357.5
20 | INSTALAÇÕES DE GÁS GLP | [6 empty] | 4384.7
20.1 | Rede de tubos e conexões de gás GLP em aço galvanizado, com diâmetro de 1/2", completa e instalada. | 58 | m | 10.5 | 3 | 13.5 | 783
20.2 | Rede de tubos e conexões de gás GLP em aço galvanizado, com diâmetro de 3/4", completa e instalada. | 70 | m | 14 | 3.5 | 17.5 | 1225
20.3 | Registro de esfera metálico, 1/2", marca Docol ou equivalente, completo e instalado | 12 | unid. | 17.5 | 5.85 | 23.35 | 280.2
20.4 | Registro de esfera metálico, 3/4", alta pressão, de primeira qualidade, completo e instalado | 2 | unid. | 18 | 5.85 | 23.85 | 47.7
20.5 | Regulador de pressão de estágio único, de primeira qualidade, completo e instalado | 1 | unid. | 145 | 5.85 | 150.85 | 150.85
20.6 | Válvula de retenção metálica, de primeira qualidade, completa e instalada | 4 | unid. | 40 | 5.85 | 45.85 | 183.4
20.7 | Manômetro, de primeira qualidade, completo e instalado | 1 | unid. | 50 | 5.85 | 55.85 | 55.85
20.8 | Registro de linha BM, de primeira qualidade, completo e instalado | 22 | unid. | 15 | 5.85 | 20.85 | 458.7
20.9 | Central de gás em alvenaria de tijolos maciços (e=20cm) revestidos c/ chapisco, emboço e reboco, laje de teto de concreto armado alisado (h=10cm), piso em concreto alisado e porta de abrir c/ 2 folhas metálicas venezianadas c/ cadeado, completa e instalada | 1 | unid. | 900 | 300 | 1200 | 1200
21 | PINTURA | [6 empty] | 106174.1
21.1 | Pintura Interna
21.1.1 | Selador acrilico | 3195 | m2 | 1.1 | 2.5 | 3.6 | 11502
21.1.2 | Textura acrilica | 390 | m2 | 7.65 | 5 | 12.65 | 4933.5
21.1.3 | Pintura acrilica | 2830 | m2 | 3 | 4 | 7 | 19810
21.1.4 | Massa acrílica (p/ gesso acartonado) | 165 | m2 | 9 | 6 | 15 | 2475
21.1.5 | Pintura esmalte s/textura acrílica - mínimo 2 demãos | 390 | m2 | 3.5 | 4 | 7.5 | 2925
21.1.6 | Pintura e fundo Epóxi, completa | 475 | m2 | 25 | 12 | 37 | 17575
21.1.7 | Pintura esmalte s/ferro, inclusive fundo anti-óxido - mínimo 2 demãos | 670 | m2 | 5.8 | 8.5 | 14.3 | 9581
21.1.8 | Pintura esmalte s/rodapé | 220 | ml | 1.5 | 4.5 | 6 | 1320
21.1.9 | Massa p/ madeira (ponsar) | 227 | m2 | 3.8 | 2.4 | 6.2 | 1407.4
21.1.10 | Pintura esmalte s/ madeira, inclusive fundo branco - mínimo 2 demãos | 227 | m2 | 5.1 | 5.5 | 10.6 | 2406.2
21.1.11 | Aplicação de fungicida ( esquadrias, telhado) | 585 | m2 | 3 | 1.5 | 4.5 | 2632.5
21.1.12 | Aplicação de fungicida ( rodapé) | 220 | ml | 3 | 1.5 | 4.5 | 990
21.2 | Pintura Externa
21.2.1 | Selador acrilico | 2365 | m2 | 1.1 | 2.5 | 3.6 | 8514
21.2.2 | Pintura acrilica | 2365 | m2 | 3.5 | 5 | 8.5 | 20102.5
22 | VIDROS | [6 empty] | 19697.5
22.1 | Vidros lisos |  |  |  |  | 0 | 0
22.1.1 | 4mm - janelas | 230 | m2 | 50 | 22.5 | 72.5 | 16675
22.1.2 | 5mm - porta acesso prédio | 4.5 | m2 | 62.5 | 22.5 | 85 | 382.5
22.2 | Fantasias miniboreal, e=4mm - janelas banheiros | 21 | m2 | 37.5 | 22.5 | 60 | 1260
22.3 | Espelho 1.90x0.80, e=4mm | 6 | un | 180 | 5 | 185 | 1110
22.4 | Espelho 0.50x0.90, e=4mm | 3 | un | 85 | 5 | 90 | 270
23 | PALCO EM MADEIRA ( AUDITÓRIO) | [6 empty] | 3655.8
23.1 | Barrote de angelin 8 x 8cm | 43 | ml | 10.1 | 0 | 10.1 | 434.3
23.2 | Guia de cedrino e=2,5cm altura h=15,00cm | 36 | ml | 3.5 | 0 | 3.5 | 126
23.3 | Guia de cedrino e=2,5cm altura h=10,00cm | 35 | ml | 3 | 0 | 3 | 105
23.4 | Chapa de compensado resinado e=21mm fixado com pregos | 36 | m2 | 23 | 0 | 23 | 828
23.5 | Prego 19 x 21 | 5 | Kg | 8.5 | 0 | 8.5 | 42.5
23.6 | Prego 17 x 17 | 4 | Kg | 8 | 0 | 8 | 32
23.7 | Mão de obra para execução da estrutura de madeira | 36 | m2 | 0 | 13 | 13 | 468
23.8 | Carpete, tipo bouclê, e=7,50mm | 40 | m2 | 35 | 5.5 | 40.5 | 1620
24 | SERVIÇOS EXTERNOS | [6 empty] | 23247
24.1 | Calçada |  |  |  |  | 0 | 0
24.1.1 | Meio-fio de concreto (10x20cm) moldado in loco (fck=15MPa) | 720 | ml | 5 | 3.5 | 8.5 | 6120
24.1.2 | Lastro de brita n° 1 - esp.=5cm | 36 | m3 | 42 | 0 | 42 | 1512
24.1.3 | Concreto alisado - esp.=8cm, fck=15MPa | 715 | m2 | 15 | 6 | 21 | 15015
24.1.4 | Lastro de brita nº 1, e = 5cm, L = 2,00 m, em todo perímetro do prédio | 200 | m2 | 2.5 | 0.5 | 3 | 600
25 | LIMPEZA | [6 empty] | 179.685
25.1 | Limpeza Geral para Entrega | 1197.9 | m2 | 0.05 | 0.1 | 0.15 | 179.685
| Total | [6 empty] | 1363411.85
1363411.85