## Plan1
MINISTÉRIO DA EDUCAÇÃO
UNIVERSIDADE FEDERAL DE SANTA MARIA
PREFEITURA DA CIDADE UNIVERSITÁRIA
DIVISÃO DE OBRAS E PROJETOS
FONE: (0xx55) 220-8907
Campus Universitário - CEP 97.105-900 - Santa Maria - RS - Fax: (0xx55) 220-8104
ORÇAMENTO ANALÍTICO
RAMPAS DE ACESSO PARA PORTADOR DE NECESSIDADES ESPECIAIS - PRÉDIOS 18 - 42 - 44
ITEM | DESCRIÇÃO | QTD | UN | MAT. | MÃO-DE-OBRA | PREÇO SERVIÇO | VALOR TOTAL | TOTAL
1 | SERVIÇOS INICIAIS
1.1 | Orçamento, cronograma e visita. | 1 | Vb | 19 | 200 | 219 | 219
1.2 | Extensão de luz, água | 1 | vb | 70 | 150 | 220 | 220
| TOTAL DO ITEM 1 | [6 empty] | 439
2 | TRABALHOS EM TERRA
2.2 | Rrmoção de piso sextavado | 27 | m2 | 1 | 5 | 6 | 162
2.3 | Escavação manual de valas | 5 | m3 | 5 | 30 | 35 | 175
2.4 | Aterro molhado e apiloado manualmente | 10 | m3 | 25 | 15 | 40 | 400
| TOTAL DO ITEM 2 | [6 empty] | 737
3 | ESTRUTURA
3.2 | Estaca tipo micro-estacas Ø 26 cm 2,50 m | 12 | un | 60 | 50 | 110 | 1320
3.1 | Alvenaria de tijolos maciço | 18 | m2 | 30 | 12 | 42 | 756
3.3 | Concreto armado fcK 15 | 3 | m3 | 550 | 450 | 1000 | 3000
3.2 | Piso de concreto armado | 48 | m2 | 20 | 15 | 35 | 1680
| TOTAL DO ITEM 3 | [6 empty] | 6756
4 | PROTEÇÕES
4.1 | Guarda corpo | 3 | un | 1500 | 300 | 1800 | 5400
4.2 | Remoção de montantes de vidro fixo | 3 | un | 30 | 50 | 80 | 240
4.2 | Subst. de quadro fixo por porta de metalon 144x255 | 3 | un | 280 | 120 | 400 | 1200
4.3 | Vidro liso 5 mm comum | 8.7 | m2 | 80 | 10 | 90 | 783
| TOTAL DO ITEM 4 | [6 empty] | 7623
5.1 | REVESTIMENTOS
5.2 | Chapisco, emboço e reboco externo | 50 | m2 | 9 | 10 | 19 | 950
| TOTAL DO ITEM 5.4 | [6 empty] | 950
6 | PAVIMENTAÇÃO
6.1 | Piso granitina quadros 60x60 | 51 | m2 | 40 | 15 | 55 | 2805
| TOTAL DO ITEM 6 | [6 empty] | 2805
7 | PINTURA
7.1 | Tinta acrílica externa | 50 | m2 | 4 | 5 | 9 | 450
7.2 | Pintura guarda corpo e porta metálica | 3 | un | 30 | 50 | 80 | 240
| TOTAL DO ITEM 7 | [6 empty] | 690
| TOTAL DO DO ORÇAMENTO | [5 empty] | 20000 | 20000

## Plan2
MINISTÉRIO DA EDUCAÇÃO
UNIVERSIDADE FEDERAL DE SANTA MARIA
PREFEITURA DA CIDADE UNIVERSITÁRIA
DIVISÃO DE OBRAS E PROJETOS
FONE: (0xx55) 220-8907
Campus Universitário - CEP 97.105-900 - Santa Maria - RS - Fax: (0xx55) 220-8104
CRONOGRAMA FISICO FINANCEIRO
RAMPAS DE ACESSO PARA PORTADOR DE NECESSIDADES ESPECIAIS - PRÉDIOS - 17 - 18 - 19 - 20 - 21
ORÇAMENTO ANALÍTICO PARA UMA UNIDADE
ITEM | DESCRIÇÃO | VALOR 1 UNIDADE | VALOR 5 UNIDADE | 15 DIAS | 30 DIAS | 45 DIAS | 60 DIAS | TOTAL
1 | SERVIÇOS INICIAIS | 590 | 2950 | 1622.5 | 442.5 | 442.5 | 442.5 | 2950
2 | TRABALHOS EM TERRA | 193 | 965 | 579 | 386 | 0 | 0 | 965
3 | ESTRUTURA | 525 | 2625 | 1575 | 1050 | 0 | 0 | 2625
4 | PROTEÇÕES | 3212.6 | 16063 | 0 | 4818.9 | 8031.5 | 3212.6 | 16063
5.1 | REVESTIMENTOS | 283.8 | 1419 | 283.8 | 709.5 | 425.7 | 0 | 1419
6 | PAVIMENTAÇÃO | 702 | 3510 | 0 | 0 | 1404 | 2106 | 3510
7 | PINTURA | 253.6 | 1268 | 0 | 0 | 507.2 | 760.8 | 1268
| TOTAL DO DO ORÇAMENTO | 5760 | 28800 | 4060.3 | 7406.9 | 10810.9 | 6521.9 | 28800
|  |  |  | 14.1% | 25.72% | 37.54% | 22.65% | 100%