## Plan1
MINISTÉRIO DA EDUCAÇÃO
UNIVERSIDADE FEDERAL DE SANTA MARIA
PREFEITURA DA CIDADE UNIVERSITÁRIA
DIVISÃO DE OBRAS E PROJETOS
FONE: (0xx55) 220-8907
Campus Universitário - CEP 97.105-900 - Santa Maria - RS - Fax: (0xx55) 220-8104
ORÇAMENTO ANALÍTICO
RECUPERAÇÃO INTERNA PARCIAL DOS BLOCOS 11, 12, 13, 15, 16, 17, 18, 19, 20. Prédios nº 32 e 33.
ITEM | DESCRIÇÃO | QTD | UN | MAT. | MÃO-DE-OBRA | PREÇO SERVIÇO | VALOR TOTAL
1 | REFORMA E ADAPTAÇÃO BANHEIROS
1.1 | SERVIÇOS INICIAIS
1.1.1 | Orçamento / Cronograma / Visita | 1 | VB |  | 900 | 900 | 900
1.2 | INSTALAÇÃO PROVISÓRIA
1.2.1 | Barracão de Obra c/ vestiário e banheiro | 30 | m2 | 358.92 | 63.32 | 422.24 | 12667.2
| TOTAL DO ÍTEM | [5 empty] | 13567.2
1.3 | DEMOLIÇÕES
1.3.1 | Demolição de contra-piso p/ rede esgoto | 90 | m2 |  | 4.64 | 4.64 | 417.6
1.3.2 | Abertura de vala p/ tubulação de esgoto | 90 | m3 |  | 16.49 | 16.49 | 1484.1
1.3.3 | Demolição de parede de alvenaria | 7.2 | m3 |  | 17.12 | 17.12 | 123.264
1.3.4 | Remoção de piso de granitina | 81 | m3 |  | 2.75 | 2.75 | 222.75
1.3.5 | Remoção de piso c/ parquet (rede esgoto) | 90 | m2 |  | 4.34 | 4.34 | 390.6
1.3.6 | Remoção de Aparelhos Sanitários | 1 | VB |  | 1350 | 1350 | 1350
1.3.7 | Remoção de portas e marcos (danificados) | 198 | unid. |  | 6 | 6 | 1188
1.3.8 | Remoção de Janelas Metálicas | 27 | unid. |  | 10 | 10 | 270
1.3.9 | Remoção de tubulação de água / esgoto | 1 | VB |  | 900 | 900 | 900
1.3.10 | Remoção de azulejo c/ argamassa | 2829 | m2 |  | 3.6 | 3.6 | 10184.4
| TOTAL DO ÍTEM | [5 empty] | 16530.714
1.4 | PAREDES E PAINÉIS
1.4.1 | Parede de Tijolos Furados - 6f | 26.46 | m2 | 10.77 | 10.13 | 20.9 | 553.014
| TOTAL DO ÍTEM | [5 empty] | 553.014
1.5 | ESQUADRIAS
1.5.1 | Porta semi-oca 0,60 x 1,80 completa | 198 | CJ | 309.4 | 77.2 | 386.6 | 76546.8
1.5.2 | Porta semi-oca 0,80 x 2,10 completa | 9 | CJ | 364.72 | 90.74 | 455.46 | 4099.14
1.5.3 | Janelas Basculantes Metálicas | 32.4 | m2 | 131.04 | 10.76 | 141.8 | 4594.32
| TOTAL DO ÍTEM | [5 empty] | 85240.26
1.6 | REVESTIMENTOS
1.6.1 | Chapisco cim-areia - 1:3 | 3010 | m2 | 1.4 | 2.32 | 3.72 | 11197.2
1.6.2 | Emboço cim-ca-ar - 1:2:4 | 3010 | m2 | 1.99 | 8.44 | 10.43 | 31394.3
1.6.3 | Reboco argamassa fina | 270 | m2 | 0.49 | 5.06 | 5.55 | 1498.5
1.6.4 | Azulejo aplicado com argamassa colante | 2829.11 | m2 | 19.43 | 3.8 | 23.23 | 65720.2253
1.6.5 | Tratamento e Recuperação de Ferragem Laje de Teto | 1 | VB |  | 1800 | 1800 | 1800
| TOTAL DO ÍTEM | [5 empty] | 111610.2253
1.7 | PAVIMENTAÇÃO
1.7.1 | Piso com tacos de madeira completo | 90 | m2 | 46.09 | 12.67 | 58.76 | 5288.4
1.7.2 | Piso cerâmico alta resistência | 607.5 | m2 | 28.58 | 12.87 | 41.45 | 25180.875
1.7.3 | Rampa de concreto p/ acesso de PNE | 54 | m2 | 35.98 | 11.81 | 47.79 | 2580.66
| TOTAL DO ÍTEM | [5 empty] | 33049.935
1.8 | INSTALAÇÕES HIDROSSANITÁRIAS
1.8.1 | Aparelhos hidrossanitários:
1.8.2 | Bacia Sanitária de louça completa | 18 | un | 113.88 | 18.98 | 132.86 | 2391.48
1.8.3 | Assento plástico p/vaso sanitário. | 36 | un | 8 | 2.5 | 10.5 | 378
1.8.4 | Válvula de descarga. | 36 | un | 85.41 | 18.98 | 104.39 | 3758.04
1.8.5 | Lavatório de louça com coluna. | 18 | un | 71 | 20 | 91 | 1638
1.8.6 | Válvula para lavatório, cromada. | 18 | un | 15 | 4 | 19 | 342
1.8.7 | Torneira para lavatório. | 18 | un | 34 | 8 | 42 | 756
1.8.8 | Registro de gaveta cromado, 1" | 9 | un | 36.06 | 9.49 | 45.55 | 409.95
1.8.9 | Registro de pressão 3/4" metálico c/ acabamento | 108 | um | 35 | 9.5 | 44.5 | 4806
1.8.10 | Tanque de louça c/coluna, ref. 25. | 9 | un | 200 | 20 | 220 | 1980
1.8.11 | Torneira p/tanque, cromada ref. 1153. | 9 | un | 39 | 6 | 45 | 405
1.8.12 | Válvula p/tanque cromada ref.1606. | 9 | un | 14 | 4 | 18 | 162
1.8.13 | Chuveiro tipo ducha, 4400w, 220v. | 36 | un | 33.22 | 11.39 | 44.61 | 1605.96
1.8.14 | Suporte de alumínio p/chuveiro,1/2". | 36 | un | 6 | 3.5 | 9.5 | 342
1.8.15 | Tampo de granitina com cuba. | 96 | un | 120 | 36 | 156 | 14976
1.8.16 | Instalações hidráulicas: |  |  |  |  | 0 | 0
1.8.17 | Tubo hidro soldável, PVC rígido 25mm. | 54 | m | 2.66 | 1.42 | 4.08 | 220.32
1.8.18 | Tubo hidro soldável, PVC rígido 32mm. | 54 | m | 4.75 | 1.71 | 6.46 | 348.84
1.8.19 | Tubo hidro soldável, PVC rígido 40mm. | 36 | m | 5.5 | 2.5 | 8 | 288
1.8.20 | Tubo hidro soldável, PVC rígido 50mm. | 36 | m | 9.11 | 2.37 | 11.48 | 413.28
1.8.21 | Tubo hidro soldável, PVC rígido 60mm. | 36 | m | 14.71 | 3.8 | 18.51 | 666.36
1.8.22 | Adaptador hidro, PVC rígido c/rosca 32x1". | 27 | un | 1 | 0.5 | 1.5 | 40.5
1.8.23 | Adaptador hidro,PVC rígido c/rosca 50x1 1/2" | 45 | un | 1.3 | 0.5 | 1.8 | 81
1.8.24 | Bucha redução hidro PVC sold. 60x50mm. | 45 | un | 2 | 0.5 | 2.5 | 112.5
1.8.25 | Bucha de redução sold.32x25mm. | 18 | un | 0.4 | 0.5 | 0.9 | 16.2
1.8.26 | Bucha de redução hidro sold.50x40mm. | 15 | un | 1 | 0.5 | 1.5 | 22.5
1.8.27 | Bucha de redução hidro sold.40x32mm. | 15 | un | 1 | 0.5 | 1.5 | 22.5
1.8.28 | Bucha de redução hidro sold.60x32mm. | 15 | un | 3 | 0.5 | 3.5 | 52.5
1.8.29 | Joelho de PVC 25x1/2" com bucha de latão. | 15 | un | 2 | 0.5 | 2.5 | 37.5
1.8.30 | Joelho hidro soldável 32mm. | 36 | un | 5.6 | 0.5 | 6.1 | 219.6
1.8.31 | Joelho hidro soldável 25mm. | 36 | un | 4.3 | 0.5 | 4.8 | 172.8
1.8.32 | Joelho hidro soldável 60mm. | 18 | un | 8 | 0.5 | 8.5 | 153
1.8.33 | Têe hidro soldável 32mm. | 18 | un | 2.4 | 0.5 | 2.9 | 52.2
1.8.34 | Têe hidro soldável c/ bucha de latão 25x1/2". | 15 | un | 3.6 | 0.5 | 4.1 | 61.5
1.8.35 | Têe hidro soldável c/ bucha de latão25x3/4". | 27 | un | 3.8 | 0.5 | 4.3 | 116.1
1.8.36 | Têe hidro soldável 25mm. | 9 | un | 0.3 | 0.5 | 0.8 | 7.2
1.8.37 | Têe de redução hidro soldável 75x60. | 6 | un | 1.4 | 0.5 | 1.9 | 11.4
1.8.38 | Têe hidro de redução 40x32. | 3 | un | 2.4 | 0.5 | 2.9 | 8.7
1.8.39 | Têe hidro soldável 60x60. | 15 | un | 8.5 | 1.5 | 10 | 150
1.8.40 | Têe hidro redução soldável 60x50. | 36 | un | 10.5 | 1.5 | 12 | 432
1.8.41 | Mangueira hidrante 1 1/2", completa. | 18 | un | 340 | 20 | 360 | 6480
1.8.42 | Instalações esgoto sanitário: |  |  |  |  | 0 | 0
1.8.43 | Tubo PVC rígido, série R, 150mm c/ bolsa | 216 | m | 11.1 | 2.5 | 13.6 | 2937.6
1.8.44 | Tubo PVC rígido, série R, 100mm c/bolsa. | 54 | m | 7.4 | 1.71 | 9.11 | 491.94
1.8.45 | Tubo PVC rígido, série R, 75mm c/bolsa. | 144 | m | 6.64 | 1.71 | 8.35 | 1202.4
1.8.46 | Tubo sanitário PVC rígido, série R, 50mm. | 414 | m | 4.75 | 1.42 | 6.17 | 2554.38
1.8.47 | Tubo sanitário PVC rígido, série R, 40mm. | 90 | m | 2.66 | 1.14 | 3.8 | 342
1.8.48 | Junção dupla PVC série R, 100x100x100. | 12 | un | 12.5 | 2.5 | 15 | 180
1.8.49 | Junção sanitária redução PVC, 100x50mm. | 18 | un | 5 | 1.5 | 6.5 | 117
1.8.50 | Junção sanitária série R, 100x100mm. | 18 | un | 18 | 1.5 | 19.5 | 351
1.8.51 | Anel de borracha série R,75mm. | 18 | un | 0.6 | 0.5 | 1.1 | 19.8
1.8.52 | Anel de borracha série R, 100mm. | 18 | un | 0.6 | 0.5 | 1.1 | 19.8
1.8.53 | Bucha de redução sanitária 100x50mm. | 9 | un | 2.4 | 0.5 | 2.9 | 26.1
1.8.54 | Bucha de redução sanitária 75x50mm. | 21 | un | 1.7 | 0.5 | 2.2 | 46.2
1.8.55 | Curva pé de coluna, PVC série R, 75mm. | 6 | un | 9.5 | 1.5 | 11 | 66
1.8.56 | Curva sanitária PVC, 40x40mm. | 90 | un | 1.3 | 0.5 | 1.8 | 162
1.8.57 | Curva sanitária PVC, 40mm. | 72 | un | 1.3 | 0.5 | 1.8 | 129.6
1.8.58 | Joelho sanitário 45º, 40mm. | 18 | un | 0.8 | 0.4 | 1.2 | 21.6
1.8.59 | Joelho sanitário 45º, série R, 100mm. | 6 | un | 8 | 1.5 | 9.5 | 57
1.8.60 | Joelho sanitário PVC, 40mm. | 6 | un | 0.6 | 0.5 | 1.1 | 6.6
1.8.61 | Luva de correr c/ anel de borracha, R,100mm. | 18 | un | 5 | 1.5 | 6.5 | 117
1.8.62 | Luva série R, 100mm. | 18 | un | 5 | 0.5 | 5.5 | 99
1.8.63 | Luva série R, 75mm. | 6 | un | 4 | 0.5 | 4.5 | 27
1.8.64 | Luva de correr c/ anel, 50mm. | 6 | un | 4.5 | 0.5 | 5 | 30
1.8.65 | Luva de correr c/ anel, 75mm. | 6 | un | 6.6 | 0.5 | 7.1 | 42.6
1.8.66 | Te sanitário PVC série R, 100mm. | 12 | un | 17.5 | 1.5 | 19 | 228
1.8.67 | Te sanitário PVC série R, 75mm. | 12 | un | 10 | 1.5 | 11.5 | 138
1.8.68 | Te sanitário PVC, 40x50mm. | 90 | un | 2.3 | 0.5 | 2.8 | 252
1.8.69 | Te de inspeção reforçado PVC, 100x100mm. | 9 | un | 18 | 1.5 | 19.5 | 175.5
1.8.70 | Te de inspeção reforçado PVC, 75x75mm. | 9 | un | 17.5 | 1.5 | 19 | 171
1.8.71 | Terminal p/coluna ventilação, PVC 75mm. | 3 | un | 6.3 | 0.5 | 6.8 | 20.4
1.8.72 | Terminal p/coluna ventilação, PVC 100mm. | 3 | un | 9.5 | 1.5 | 11 | 33
1.8.73 | Terminal p/coluna ventilação, PVC 50mm. | 9 | un | 5 | 0.5 | 5.5 | 49.5
1.8.74 | Caixa sifonada PVC, c/grelha 150x150x50. | 9 | un | 9.3 | 1.5 | 10.8 | 97.2
1.8.75 | Caixa sifonada PVC, c/grelha 250x250x75. | 27 | un | 15.5 | 5.5 | 21 | 567
1.8.76 | Ralo sifonado c/grelha 100x50x40. | 27 | un | 6.8 | 1.5 | 8.3 | 224.1
1.8.77 | Caixa inspeção alvenaria 60x60x70cm. | 27 | un | 80 | 40 | 120 | 3240
| TOTAL DO ÍTEM | [5 empty] | 58379.25
1.9 | PINTURA
1.9.1 | Pintura c/ Tinta Acrílica e Paredes Rebocadas | 2935 | m2 | 3.58 | 6.08 | 9.66 | 28352.1
1.9.2 | Pintura c/ Tinta PVA em Tetos Rebocados | 614.25 | m2 | 2.84 | 5.83 | 8.67 | 5325.5475
1.9.3 | Pintura c/ Tinta Esmalte em Esquadrias de Madeira | 466.56 | m2 | 6.39 | 8.19 | 14.58 | 6802.4448
1.9.4 | Pintura c/ Tinta Esmalte Esquadrias Metálicas | 84.24 | m2 | 7.29 | 12.13 | 19.42 | 1635.9408
1.9.5 | TOTAL DO ÍTEM | [5 empty] | 42116.0331
| SUB-TOTAL 1 | [5 empty] | 318930.5983
2 | SERVIÇOS (PRÉDIOS Nº 32 ,33, 34 E 35)
2.1 | RECUPERAÇÃO DE TELHADO (P32,33,34 e 35)
2.1.1 | Substituição de Telhas Danificadas- tipo fibrocimento ondulada 6mm | 300 | m2 | 17.075 | 3.575 | 20.65 | 6195
2.1.2 | Substituição de Cumieiras Danificadas - fibrocimento | 20 | m | 28.025 | 1.975 | 30 | 600
2.1.3 | Restauração, Pintura e Fixação de Algeroz de Chapa Metálica | 1520 | m | 1.5 | 0.5 | 2 | 3040
2.1.4 | Colocação de Proteção Metálica nas Platibandas , tipo Capa de Muro - corte 30cm | 595 | m | 29 | 3.5 | 32.5 | 19337.5
2.1.5 | Colocação de Proteção Metálica nas Platibandas , tipo Capa de Muro - corte 60cm | 68 | m | 60 | 3.5 | 63.5 | 4318
2.1.6 | Restauração, Pintura e Fixação de Calhas Metálicas | 800 | m | 3.5 | 1.4 | 4.9 | 3920
| TOTAL DO ÍTEM | [5 empty] | 37410.5
2.2 | RECUPERAÇÃO DE RESERVATÓRIO D'ÁGUA( 5 Un)
2.2.1 | Lavagem com Jato de Alta Pressão | 174 | m2 |  | 3 | 3 | 522
2.2.2 | Tratamento da Ferragem | 1 | VB |  | 100 | 100 | 100
2.2.3 | Recuperação do Reboco Interno e Regularização | 17.4 | m2 | 3 | 5.5 | 8.5 | 147.9
2.2.4 | Revestimento com Fibra de Vidro | 154 | m2 | 100 | 20 | 120 | 18480
| TOTAL DO ÍTEM | [5 empty] | 19249.9
2.3 | PAVIMENTAÇÃO ( CIRCULAÇÕES E ACESSOS )
2.3.1 | Remoção de Tacos de Madeira (parquet) | 260 | m2 |  | 5.425 | 5.425 | 1410.5
2.3.2 | Colocação de Piso em Granitina - placas pré-moldadas 30 x 30cm - assentadas com cimento e areia. | 260 | m2 | 17.775 | 16.0875 | 33.8625 | 8804.25
2.3.3 | Colocação de Rodapé em Granitina 7cm - pré-moldado | 190 | m | 9.8875 | 8.4375 | 18.325 | 3481.75
2.3.4 | Piso em concreto reguado (poçp de luz) | 127.2 | m2 | 23.3 | 11.8625 | 35.1625 | 4472.67
| TOTAL DO ÍTEM | [5 empty] | 18169.17
2.4 | ESQUADRIAS
2.4.1 | Colocação de Tampa Metálica em Alçapão (laje de teto - 3º pavimento) 60 x 60cm - 10 unids. | 3.6 | m2 | 163.8 | 13.45 | 177.25 | 638.1
2.4.2 | Substituição de Porta Metálica no acesso ao Poço de Luz - 0,90 x 2,10 - Prédios 32 e 33 - 9 unids. | 17.01 | m2 | 232.55 | 22.1625 | 254.7125 | 4332.6596
2.4.3 | Colocação de Porta de Ferro + Chapa Metálica até 1,30m e grade na parte superior - P.32 e 33 - 10 unids. | 72.9 | m2 | 232.55 | 22.1625 | 254.7125 | 18568.5412
2.4.4 | Substituição de Porta Semi-Oca Compensado com ferragens 0,80 x 2,10m - acesso aos dormitórios | 144 | CJ | 275 | 47 | 322 | 46368
2.4.5 | Recuperação e Lubrificação de janelas basculantes metálicas- escadas P. 32 e 33 - 20 unids. | 132 | m2 |  | 10 | 10 | 1320
2.4.6 | Substituição de Vidros Quebrados 3mm - COLOCADO | 26.4 | m2 | 33.75 | 14.0625 | 47.8125 | 1262.25
| TOTAL DO ÍTEM | [5 empty] | 69907.3009
2.5 | REVESTIMENTO (RECUPERAÇÃO) -CIRCULAÇÕES E ACESSOS - P32 e 33
2.5.1 | Chapisco Cim. Areia 1:3 | 816.04 | m2 | 1.75 | 2.9 | 4.65 | 3794.586
2.5.2 | Emboço cim. Cal e areia 1:2:8 | 816.04 | m2 | 0.95 | 7.1125 | 8.0625 | 6579.3225
2.5.3 | Reboco cim. Cal e areia fina | 816.04 | m2 | 0.6375 | 6.325 | 6.9625 | 5681.6785
| TOTAL DO ÍTEM | [5 empty] | 16055.587
2.6 | PINTURA - CIRCULAÇÕES E ACESSOS - P. 32 e 33
2.6.1 | Pintura com Tinta Acrílica em Paredes Rebocadas | 6524 | m2 | 3.575 | 6.075 | 9.65 | 62956.6
2.6.2 | Pintura com Tinta PVA em Tetos Rebocados | 1636.4 | m2 | 2.8375 | 5.832 | 8.6695 | 14186.7698
2.6.3 | Pintura com Tinta Esmalte em Esquadrias de Madeira | 1612.8 | m2 | 6.3875 | 8.1875 | 14.575 | 23506.56
2.6.4 | Pintura com Tinta Esmalte em Esquadrias Metálicas | 183.6 | m2 | 7.2875 | 12.125 | 19.4125 | 3564.135
| TOTAL DO ÍTEM | [5 empty] | 104214.0648
2.7 | DIVERSOS
2.7.1 | Colocação de Abrigo c/porta c/ vidro temperado p/ extintores de incendio | 60 | cd |  | 200 | 200 | 12000
2.7.2 | Extintor de Incêndio Classe ABC em pó multiuso cap. 4Kg | 60 | cd |  | 150 | 150 | 9000
2.7.3 | Porta c/ vidro para Abrigo Metálico de Hidrante | 25 | cd |  | 80 | 80 | 2000
2.7.4 | Tanque em Concreto Armado (poço de luz) | 10 | cd |  | 40 | 40 | 400
| TOTAL DO ÍTEM | [5 empty] | 23400
| SUB-TOTAL 2 | [5 empty] | 288406.5227
3 | INSTALAÇÕES ELÉTRICAS
3.1 | Cabo de cobre monopolar flexível #1,5mm² 750V PVC 70°C - Amarelo | 4400 | m | 1.02 | 0.306 | 1.326 | 5834.4
3.2 | Cabo de cobre monopolar flexível #1,5mm² 750V PVC 70°C - Azul claro | 3200 | m | 1.02 | 0.306 | 1.326 | 4243.2
3.3 | Cabo de cobre monopolar flexível #1,5mm² 750V PVC 70°C - Marrom | 1900 | m | 1.02 | 0.306 | 1.326 | 2519.4
3.4 | Cabo de cobre monopolar flexível #16mm² 1000V PVC 70°C - Azul claro | 180 | m | 12.05 | 3.615 | 15.665 | 2819.7
3.5 | Cabo de cobre monopolar flexível #16mm² 1000V PVC 70°C - Marrom | 180 | m | 12.05 | 3.615 | 15.665 | 2819.7
3.6 | Cabo de cobre monopolar flexível #16mm² 1000V PVC 70°C - Preto | 180 | m | 12.05 | 3.615 | 15.665 | 2819.7
3.7 | Cabo de cobre monopolar flexível #16mm² 1000V PVC 70°C - Verde | 80 | m | 12.05 | 3.615 | 15.665 | 1253.2
3.8 | Cabo de cobre monopolar flexível #16mm² 1000V PVC 70°C - Vermelho | 190 | m | 12.05 | 3.615 | 15.665 | 2976.35
3.9 | Cabo de cobre monopolar flexível #2.5mm² 750V PVC 70°C - Azul claro | 3500 | m | 1.65 | 0.495 | 2.145 | 7507.5
3.10 | Cabo de cobre monopolar flexível #2.5mm² 750V PVC 70°C - Marrom | 3500 | m | 1.65 | 0.495 | 2.145 | 7507.5
3.11 | Cabo de cobre monopolar flexível #2.5mm² 750V PVC 70°C - Verde | 3200 | m | 1.65 | 0.495 | 2.145 | 6864
3.12 | Cabo de cobre monopolar flexível #4mm² 750V PVC 70°C - Azul claro | 360 | m | 2.67 | 0.801 | 3.471 | 1249.56
3.13 | Cabo de cobre monopolar flexível #4mm² 750V PVC 70°C - Marrom | 360 | m | 2.67 | 0.801 | 3.471 | 1249.56
3.14 | Cabo de cobre monopolar flexível #4mm² 750V PVC 70°C - Verde | 220 | m | 2.67 | 0.801 | 3.471 | 763.62
3.15 | Cabo de cobre monopolar flexível #50mm² 1000V PVC 70°C (alimentador geral) | 320 | m | 22.0625 | 6.6188 | 28.6812 | 9178
3.16 | Caixa de ferro esmaltada 4"x2" conjunto com 1 interruptor de 1 tecla simples 15A e 1 tomada 2P+T - linha modulare de ABS polido com espelho | 172 | uni | 8 | 2.4 | 10.4 | 1788.8
3.17 | Caixa de ferro esmaltada 4"x2" e 1 interruptor de 1 tecla simples 15A - linha modulare de ABS polido com espelho. | 144 | uni | 15 | 4.5 | 19.5 | 2808
3.18 | Caixa de ferro esmaltada 4"x2" e 1 interruptor de 2 teclas simples 15A - linha modulare de ABS polido com espelho. | 152 | uni | 20 | 6 | 26 | 3952
3.19 | Caixa de ferro esmaltada 4"x2" e 1 pulsador de minuteira de 1 tecla simples 15A - linha modulare de ABS polido com espelho | 104 | uni | 15.49 | 4.647 | 20.137 | 2094.248
3.20 | Caixa de ferro esmaltada 4"x2" e 1 tomada 2P+T universal 20A - linha modulare de ABS polido com espelho. | 624 | uni | 20 | 6 | 26 | 16224
3.21 | Centro de Distribuição metálico, embutir, com tratamento anticorrosivo, porta, para 24 disjuntores tipo DIN + geral, com kit barramento trifásico para 150A, referência CEMAR QDETG-UX | 12 | uni | 220 | 66 | 286 | 3432
3.22 | Disjuntor monopolar tipo europeu curva C para 16 A - 3kA referência Siemens | 60 | uni | 9.8 | 2.94 | 12.74 | 764.4
3.23 | Disjuntor monopolar tipo europeu curva C para 20 A - 3kA referência Siemens | 84 | uni | 9.8 | 2.94 | 12.74 | 1070.16
3.24 | Disjuntor monopolar tipo europeu curva C para 25 A - 3kA referência Siemens | 52 | uni | 9.8 | 2.94 | 12.74 | 662.48
3.25 | Disjuntor tripolar tipo europeu curva C para 125 A - 10kA referência Siemens | 4 | uni | 150 | 45 | 195 | 780
3.26 | Disjuntor tripolar tipo europeu curva C para 63 A - 3kA referência Siemens | 12 | uni | 60 | 18 | 78 | 936
3.27 | Fita isolante preta referência Pirelli P44 Super - rolo 20m | 24 | rl | 3.5 | 1.05 | 4.55 | 109.2
3.28 | Haste de aterramento copperweld 2m x 3/8" | 8 | uni | 15 | 4.5 | 19.5 | 156
3.29 | Interruptor de fuga tetrapolar tipo europeu 30mA para 63 A - referência Siemens | 12 | uni | 200 | 60 | 260 | 3120
3.30 | Luminária tipo arandela, caixa e lâmpada incandescente de 60W - rosca E27 de porcelana com globo leitoso | 132 | uni | 26.5 | 7.95 | 34.45 | 4547.4
3.31 | Luminária tipo paflon (sobrepor) com globo leitoso, caixa e lâmpada incandescente de 100W - rosca E27 de porcelana com globo leitoso | 212 | uni | 17.25 | 5.175 | 22.425 | 4754.1
3.32 | Luminária tipo paflon (sobrepor) com globo leitoso, caixa e lâmpada incandescente de 60W - rosca E27 de porcelana com globo leitoso | 396 | uni | 17.25 | 5.175 | 22.425 | 8880.3
3.33 | Minuteira | 24 | uni | 30 | 9 | 39 | 936
3.34 | Quadro geral tipo comando CS, com chave, placa de montagem laranja, com barramento trifásico para 200A, barra de terra e de neutro, proteção acrílica sobre o barramento, referência CS - 7660-22 CEMAR | 4 | uni | 150 | 45 | 195 | 780
SUB-TOTAL 3 | [6 empty] | 117400.478
| TOTAL GERAL | [5 empty] | 724737.599