## orcamento
Ministério da Educação
Universidade Federal de Santa Maria
Prefeitura da Cidade Universitária
ORÇAMENTO ANALÍTICO
OBRA: CONSTRUÇÃO DO PRÉDIO PARA REFEITÓRIO - RESTAURANTE UNIVERSITÁRIO, RU - CAMPUS/UFSM - SANTA MARIA
Item | Serviços | Quant. | Unid. | Preços |  |  |  |  | 811042.115
|  |  |  | Material | M. Obra | P.Serviço | Total Serviço | Total Item
1 | DESPESAS INICIAIS | [6 empty] | 6944.3
1.1 | Orçamento, cronograma e visita técnica | 1177 | m2 | 0.15 | 0.3 | 0.45 | 529.65
1.2 | Cópias e despesas legais | 1177 | m2 | 0.45 |  | 0.45 | 529.65
1.3 | Projeto estrutural - concreto pré moldado e estrutura metálica telhado | 1177 | m2 |  | 5 | 5 | 5885
2 | INSTALAÇÕES PROVISÓRIAS | [6 empty] | 3316.32
2.2 | Barraco de obra | 18 | m2 | 60 | 30 | 90 | 1620
2.3 | Locação da Obra | 1350 | m2 |  | 0.5 | 0.5 | 675
2.4 | Placa da obra, 180x120cm | 2.16 | m2 | 250 | 14.5 | 264.5 | 571.32
2.5 | Limpeza permanente da obra | 180 | d |  | 2.5 | 2.5 | 450
3 | DEMOLIÇÕES / REMOÇÕES / TRABALHOS EM TERRA | [6 empty] | 4160
3.1 | Limpeza do terreno c/ remoção de camada de 20cm | 1350 | m2 |  | 2 | 2 | 2700
3.2 | Escavação manual do solo até 4m | 20 | m3 | 0 | 18 | 18 | 360
3.3 | Reaterro e apiloamento | 20 | m3 |  | 10 | 10 | 200
3.4 | Aterrro mecânico com argila de boa capacidade de suporte | 50 | m3 | 17 | 1 | 18 | 900
4 | SUPRA ESTRUTURA | [6 empty] | 164780
4.1 | Pavilhão em concreto pré moldado com pilares, estacas, vigas de fundação e superior assentadas em consoles, e platibanda em concreto armado c/ estrutura metálica fixa c/ elementos metalicos na estrutura, instalado conforme especificação e projeto. | 1177 | m2 | 100 | 40 | 140 | 164780
5 | ALVENARIAS/DIVISÓRIAS | [6 empty] | 46137
5.1 | Tijolo de 6 furos, e=15cm (espessura nominal) | 1550 | m2 | 16 | 11.5 | 27.5 | 42625
5.2 | Verga sobre porta | 40 | ml | 10.5 | 3.8 | 14.3 | 572
5.3 | Contraverga sob Janela - ferro argamassado | 140 | ml | 8.5 | 2.5 | 11 | 1540
5.4 | Divisórias em madeira de lei (vazado), tipo "Cobogó" | 40 | m2 | 30 | 5 | 35 | 1400
6 | COBERTURAS E FORROS | [6 empty] | 202330
6.1 | Cobertura com telha termoacústica de aluzinco (esp=30 mm / larg. útil=1000 mm / larg. nominal=1056 mm / vão livre=4 m), completa | 1300 | m2 | 100 | 4.5 | 104.5 | 135850
6.2 | Estrutura metálica p/ telha termoacústica de aluzinco (esp=30 mm / larg. útil=1000 mm / larg. nominal=1056 mm / vão livre=4 m), completa | 1300 | m2 | 30 | 10 | 40 | 52000
6.3 | Lanternim metálico, c/ veneziana fixa em chapa de aço dobrada montada sobre quadro de tubo metalon, conforme projeto | 23 | m2 | 130 | 30 | 160 | 3680
6.4 | Forro de PVC 10mm, com todo ripamento de madeira | 180 | m3 | 40 | 20 | 60 | 10800
7 | IMPERMEABILIZAÇÕES / ISOLAMENTOS TÉRMICOS E/OU ACÚSTICOS | [6 empty] | 976
7.1 | Impermeabilização hidroasfalto 4 demãos, em vigas de fundação | 80 | m2 | 6 | 6.2 | 12.2 | 976
8 | REVESTIMENTOS INTERNOS | [6 empty] | 41093
8.1 | Chapisco | 1885 | m2 | 1.5 | 2.5 | 4 | 7540
8.2 | Emboço | 1885 | m2 | 2.2 | 9 | 11.2 | 21112
8.3 | Massa Fina | 1885 | m2 | 0.6 | 6 | 6.6 | 12441
9 | REVESTIMENTOS EXTERNOS | [6 empty] | 32195
9.1 | Chapisco | 1000 | m2 | 1.5 | 2.5 | 4 | 4000
9.2 | Emboço | 1000 | m2 | 2.2 | 9 | 11.2 | 11200
9.3 | Massa Fina | 1000 | m2 | 0.6 | 6 | 6.6 | 6600 |  | 811042.115
9.4 | Plaqueta cerâmica vitrificada | 297 | m2 | 25 | 10 | 35 | 10395
10 | ESQUADRIAS E FERRAGENS | [6 empty] | 61973.3
10.1 | Caixilho basculante em tubo de metalon, 1,5mm - janelas externas | 79 | m2 | 170 | 30 | 200 | 15800
10.2 | Caixilho maxim ar em tubo de metalon, 1,5mm - janelas externas | 40 | m2 | 200 | 30 | 230 | 9200
10.3 | Caixilho maxim ar de ferro, 1,5mm - janelas externas, completa | 27 | m2 | 200 | 30 | 230 | 6210
10.4 | Caixilho fixo de ferro, 1,5mm - janelas externas, completa | 60 | m2 | 160 | 30 | 190 | 11400
10.5 | Portas interna semi-oca, abrir, 2 folhas, 80x210cm, cedro - completa c/ ferragem, c/ vidro na folha, tipo vigia (30x45cm) | 3.5 | m2 | 410 | 40 | 450 | 1575
10.6 | Caixilho porta de correr 1 folha em tubo de metalon, 1,5mm - porta de acesso ao prédio, com ferragem e fechamento | 23 | m2 | 200 | 45 | 245 | 5635
10.7 | Caixilho porta de abrir 1 folha em tubo de metalon, 1,5mm - porta de acesso ao prédio, com ferragem e fechamento | 6 | m2 | 200 | 45 | 245 | 1470
10.8 | Portas interna semi-oca, correr, 100x210cm, cedro - completa c/ ferragem | 3 | cj | 280 | 45 | 325 | 975
10.9 | Portas interna semi-oca, correr, 80x210cm, cedro - completa c/ ferragem | 7 | cj | 280 | 45 | 325 | 2275
10.10 | Portas interna semi-oca, correr, 60x1,60cm, cedro - completa c/ ferragem | 10 | cj | 280 | 45 | 325 | 3250
10.11 | Caixilho basculante/fixo/porta 1 folha em tubo de metalon, 1,5mm - porta de acesso ao prédio, com ferragem, 100x2,10cm | 1 | cj | 380 | 45 | 425 | 425
10.12 | Roleta em tubos metálicos, h=100cm, completa e instalada | 2 | unid. | 400 | 100 | 500 | 1000
10.13 | Roleta em tubos metálicos, h=210cm, completa e instalada | 2 | unid. | 700 | 100 | 800 | 1600
10.14 | Anteparo em tubos metálicos, completo e instalado | 5.5 | m2 | 160 | 15 | 175 | 962.5
10.15 | Portão para acesso PPNE em tubos metálicos, completo e instalado | 0.8 | m2 | 190 | 15 | 205 | 164
10.16 | Trava para portas | 6 | unid. | 3.8 | 1.5 | 5.3 | 31.8
11 | PISOS E PAVIMENTAÇÕES | [6 empty] | 49146.5
11.1 | Contra piso armado, nivelado e polido e=7cm | 902 | m2 | 22 | 3 | 25 | 22550
11.2 | Endurecedores de superfície à base de agregados minerais, master top 100 | 902 | m2 | 8 | 4 | 12 | 10824
11.3 | Contrapiso armado, completo, e= 7cm | 165 | m2 | 20 | 3 | 23 | 3795
11.4 | Piso granitina moldada in loco, completo | 165 | m2 | 25 | 6.5 | 31.5 | 5197.5
11.5 | Lixamento de piso granitina moldada in loco | 165 | m2 | 3 | 5 | 8 | 1320
11.6 | Execução de base para piso vinilico c/ emulsão | 42 | m2 | 20 | 10 | 30 | 1260
11.7 | Piso vinilico 3,2 tipo trafego pesado, limpo com detergente e com selador e encerado | 42 | m2 | 45 | 15 | 60 | 2520
11.8 | Piso de basalto fosco (meia-lixa), 40x40cm, e= 1,6cm | 21 | m2 | 70 | 10 | 80 | 1680
12 | RODAPÉS / SOLEIRAS / PEITORIS | [6 empty] | 3066
12.1 | Peitoril de basalto, L=até 15cm | 73 | ml | 35 | 7 | 42 | 3066
13 | INSTALAÇÕES ELÉTRICAS | [6 empty] | 62156.345
13.1 | Instalações Elétricas
13.2 | Caixa PVC 4x2" | 94 | pç | 3.5 | 1.8 | 5.3 | 498.2
13.3 | Caixa PVC octogonal 3x3" | 118 | pç | 4.2 | 1.8 | 6 | 708
13.4 | Luva aço galvan. Leve 1" | 2 | pç | 1.2 | 0.02 | 1.22 | 2.44
13.5 | Luva aço galvan. Pesado 4" | 2 | pç | 2.52 | 1.2 | 3.72 | 7.44
13.6 | Arruela de pressão galvan. 1/4" | 24 | pç | 0.018 | 0.01 | 0.028 | 0.672
13.7 | Arruela lisa galvan. 1/4" | 1185 | pç | 0.019 | 0.01 | 0.029 | 34.365
13.8 | Arruela lisa galvan. 3/8" | 206 | pç | 0.02 | 0.01 | 0.03 | 6.18
13.9 | Bucha de nylon S6 | 175 | pç | 1.5 | 0.01 | 1.51 | 264.25
13.10 | Parafuso fenda galvan. cab. Panela 4,2x32mm autoatarrachante | 151 | pç | 0.007 | 0.01 | 0.017 | 2.567
13.11 | Parafuso fenda galvan. cab. Panela 4,8x45mm autoatarrachante | 24 | pç | 0.009 | 0.01 | 0.019 | 0.456
13.12 | Parafuso galvan. cab. sext. 3/8"x2.1/2" rosca soberba | 15 | pç | 0.0078 | 0.01 | 0.0178 | 0.267
13.13 | Parafuso galvan. cab. sext. 3/8"x2.1/2" rosca total WW | 191 | pç | 0.009 | 0.01 | 0.019 | 3.629
13.14 | Parafuso galvan. cabeça lentilha 1/4"x5/8" máquina rosca total | 360 | pç | 0.088 | 0.01 | 0.098 | 35.28
13.15 | Porca sextavada galvan. 1/4" | 825 | pç | 0.025 | 0.01 | 0.035 | 28.875
13.16 | Porca sextavada galvan. 3/8" | 206 | pç | 0.04 | 0.01 | 0.05 | 10.3 |  | 811042.115
13.17 | Suporte para cabo de aço 38x90mm | 206 | pç | 2.58 | 1.67 | 4.25 | 875.5
13.18 | Vergalhão galvan. rosca total 1/4"x(comp. p/ proj.) | 206 | pç | 12 | 6 | 18 | 3708
13.19 | Isol. EPR - 0,6/1kV (ref. Inbrac Eprovene) 10 mm² | 115.78 | m | 5.45 | 3.25 | 8.7 | 1007.286
13.20 | Isol. EPR - 0,6/1kV (ref. Inbrac Eprovene) 16 mm² | 12.17 | m | 7.31 | 4.89 | 12.2 | 148.474
13.21 | Isol. EPR - 0,6/1kV (ref. Inbrac Eprovene) 35 mm² | 152.79 | m | 8.79 | 5.74 | 14.53 | 2220.0387
13.22 | Isol. EPR - 0,6/1kV (ref. Inbrac Eprovene) 70 mm² | 181.03 | m | 12.57 | 6.57 | 19.14 | 3464.9142
13.23 | Isol.HEPR - ench.EVA - 0,6/1kV (ref. Pirelli Afumex) 16 mm² | 57.53 | m | 7.29 | 4.89 | 12.18 | 700.7154
13.24 | Isol.PVC - 450/750V (ref. Reiplas Rei Reiflex BWF) 1.5 mm² | 1426.06 | m | 0.89 | 1.25 | 2.14 | 3051.7684
13.25 | Cabo de cobre monopolar flexivel 750V 10 mm² | 645.58 | m | 3.56 | 2.1 | 5.66 | 3653.9828
13.26 | Cabo de cobre monopolar flexivel 750V 16 mm² | 457.27 | m | 5.28 | 2.8 | 8.08 | 3694.7416
13.27 | Cabo de cobre monopolar flexivel 750V 2.5 mm² | 1019.8 | m | 0.86 | 0.7 | 1.56 | 1590.888
13.28 | Cabo de cobre monopolar flexivel 750V 25 mm² | 135.39 | m | 6.35 | 3.2 | 9.55 | 1292.9745
13.29 | Cabo de cobre monopolar flexivel 750V 4 mm² | 230.1 | m | 1.34 | 1.1 | 2.44 | 561.444
13.30 | Cabo de cobre monopolar flexivel 750V 6 mm² | 80.07 | m | 1.12 | 0.9 | 2.02 | 161.7414
13.31 | Placa 2x4" Interruptor simples - 1 tecla | 5 | pç | 10 | 10 | 20 | 100
13.32 | Placa 2x4" Interruptor simples - 2 teclas | 12 | pç | 14 | 10 | 24 | 288
13.33 | Placa 2x4" Interruptor simples - 3 teclas | 4 | pç | 15 | 10 | 25 | 100
13.34 | Placa 2x4" Tomada universal redonda 2P+T - 10A | 8 | pç | 6 | 10 | 16 | 128
13.35 | Placa 2x4" Tomada universal redonda 2P+T - 15A | 55 | pç | 7.5 | 10 | 17.5 | 962.5
13.36 | S/ placa Tomada universal redonda 2P+T 20A | 7 | pç | 12 | 10 | 22 | 154
13.37 | Tomada de sobrepor Tomada blindada 4P+T - 32A | 6 | pç | 185 | 30 | 215 | 1290
13.38 | Disjuntor monopolar tipo europeu curva C - 3kA referência Siemens 16 A | 15 | pç | 12 | 4 | 16 | 240
13.2 | Disjuntor monopolar tipo europeu curva C - 3kA referência Siemens 20 A | 2 | pç | 12 | 4 | 16 | 32
13.2.1 | Disjuntor monopolar tipo europeu curva C - 3kA referência Siemens 25 A | 2 | pç | 12 | 4 | 16 | 32
13.2.2 | Disjuntor monopolar tipo europeu curva C - 3kA referência Siemens 40 A | 1 | pç | 16 | 4 | 20 | 20
13.2.3 | Disjuntor monopolar tipo europeu curva C - 3kA referência Siemens 50 A | 4 | pç | 16 | 4 | 20 | 80
13.2.4 | Disjuntor monopolar tipo europeu curva C - 3kA referência Siemens 63 A | 9 | pç | 16 | 4 | 20 | 180
13.2.5 | Disjuntor tripolar tipo europeu curva C - 5kA referência Siemens 125A | 1 | pç | 125 | 12 | 137 | 137
13.2.6 | Disjuntor tripolar tipo europeu curva C - 5kA referência Siemens 150A | 1 | pç | 152 | 12 | 164 | 164
13.2.7 | Disjuntor tripolar tipo europeu curva C - 5kA referência Siemens 20 A | 2 | pç | 27 | 12 | 39 | 78
13.2.8 | Disjuntor tripolar tipo europeu curva C - 5kA referência Siemens 25 A | 2 | pç | 35 | 12 | 47 | 94
13.2.9 | Disjuntor tripolar tipo europeu curva C - 5kA referência Siemens 250A | 1 | pç | 175 | 12 | 187 | 187
13.2.10 | Disjuntor tripolar tipo europeu curva C - 5kA referência Siemens 40 A | 1 | pç | 56 | 12 | 68 | 68
13.2.11 | Disjuntor tripolar tipo europeu curva C - 5kA referência Siemens 63 A | 1 | pç | 86 | 12 | 98 | 98
13.2.12 | Disjuntor tripolar tipo europeu curva C - 5kA referência Siemens 70 A | 1 | pç | 95 | 12 | 107 | 107
13.2.13 | Eletrocalha perfurada tipo U 100x50mm chapa 18 | 8.33 | m | 15 | 5 | 20 | 166.6
13.2.14 | Eletrocalha perfurada tipo U 100x100mm chapa 18 | 1.7 | m | 20 | 5 | 25 | 42.5 |  | 811042.115
13.2.15 | Eletrocalha perfurada tipo U 200x100mm chapa 18 | 3.11 | m | 30 | 5 | 35 | 108.85
13.2.16 | Eletrocalha perfurada tipo U 400x100mm chapa 16 | 3.76 | m | 35 | 5 | 40 | 150.4
13.2.17 | Eletrocalha perfurada tipo U 50x50mm chapa 18 | 52.87 | m | 12.5 | 5 | 17.5 | 925.225
13.2.18 | Eletroduto de PVC flexível antichama sobrepor de ¾". | 39 | pç | 2 | 2 | 4 | 156
13.2.19 | Eletroduto metálico rígido leve de ¾". | 101 | pç | 3.5 | 3.5 | 7 | 707
13.2.20 | Eletroduto de PVC flexível antichama sobrepor de 1" | 58.74 | m | 6 | 6 | 12 | 704.88
13.2.21 | Eletroduto metálico rígido pesado de 4". | 9 | pç | 16 | 10 | 26 | 234
13.2.22 | Eletroduto metálico rígido pesado de 4". | 10.35 | m | 24 | 16 | 40 | 414
13.2.23 | Luminária completa para lâmpada de vapor metálico, 250W, c/ lâmpada | 54 | pç | 400 | 18 | 418 | 22572
| em chapa de aço tratada e pintada, com refletor facetado em alumínio |  |  |  |  | 0 | 0
| anodizado brilhante de alta refletância e alta pureza 99,85%, com |  |  |  |  | 0 | 0
| soquete tipo G-13 de engate rápido e rotor de segurança em policarbo- |  |  |  |  | 0 | 0
| nato e contatos em bronze fosforoso, tipo industrial, referência |  |  |  |  | 0 | 0
| INTRAL AS 810, com 2 lâmpadas tubulares de 32W referência |  |  |  |  | 0 | 0
| Philips Confort TC=4100K, com reator de alto fator de potência>0,97, |  |  |  |  | 0 | 0
| TDH<20%, BF>=1; operação em 30khz, referência INTRAL POUP |  |  |  |  | 0 | 0
| 2x32 220V 02382. |  |  |  |  | 0 | 0
13.2.24 | Luminária para lâmpada fluorescente 1x32W, de sobrepor, com corpo | 11 | pç | 90 | 18 | 108 | 1188
| em chapa de aço tratada e pintada, com refletor facetado em alumínio |  |  |  |  | 0 | 0
| anodizado brilhante de alta refletância e alta pureza 99,85%, com |  |  |  |  | 0 | 0
| soquete tipo G-13 de engate rápido e rotor de segurança em policarbo- |  |  |  |  | 0 | 0
| nato e contatos em bronze fosforoso, tipo industrial, referência |  |  |  |  | 0 | 0
| Philips Confort TC=4100K, com reator de alto fator de potência>0,97, |  |  |  |  | 0 | 0
| TDH<20%, BF>=1; operação em 30khz, referência INTRAL POUP |  |  |  |  | 0 | 0
| 1x32 220V 02378, c/ lâmpada. |  |  |  |  | 0 | 0
13.2.25 | Centro de Distribuição metálico, sobrepor, com tratamento | 2 | pç | 350 | 120 | 470 | 940
| anticorrosivo, porta, para 24 disjuntores tipo DIN + geral, com |  |  |  |  | 0 | 0
| Barramento trifásico para 150A, referência CEMAR QDSTG-UX |  |  |  |  | 0 | 0
| 24/18 150A. |  |  |  |  | 0 | 0
13.2.26 | Centro de Distribuição metálico, sobrepor, com tratamento | 1 | pç | 562 | 157 | 719 | 719
| anticorrosivo, porta, para 50 disjuntores tipo DIN + geral, com |  |  |  |  | 0 | 0
| Barramento trifásico para 225A, referência CEMAR QDSTG-UX |  |  |  |  | 0 | 0
| 50/24 225A. |  |  |  |  | 0 | 0
13.2.27 | Centro de Distribuição metálico, sobrepor, com tratamento | 1 | pç | 195 | 98 | 293 | 293
| anticorrosivo, porta, para 11 disjuntores tipo DIN + geral, com |  |  |  |  | 0 | 0
| barramento trifásico para 100A, referência CEMAR QDSTG-UX |  |  |  |  | 0 | 0
| 11/8 100A. |  |  |  |  | 0 | 0
| Disjuntor DR | 2 | pç | 250 | 30 | 280 | 560
14 | INSTALAÇÕES DE COMBATE A INCÊNDIO | [6 empty] | 1350
14.1 | Extintor de incêndio tipo pó químico seco (PQS), A/B, c/ capacidade de 4 Kg, completo e instalado. | 9 | unid. | 140 | 10 | 150 | 1350
15 | INSTALAÇÕES MECÂNICAS | [6 empty] | 16050
15.1 | Coifas em aço inox e tubulação e aço c/ tratamento c/ fundo e pintura | 3 | unid. | 5000 | 350 | 5350 | 16050
16 | INSTALAÇÕES HIDROSSANITÁRIAS | [6 empty] | 7982.9
16.1 | Água Fria
16.1.1 | Rede de tubos e conexões de agua fria em PVC rígido soldável, composta por barriletes, colunas e/ou ramais e sub-ramais, com diâmetro de 25mm, completa e instalada, marca TIGRE ou equivalente. | 36 | m | 3 | 1.8 | 4.8 | 172.8
16.1.2 | Rede de tubos e conexões de agua fria em PVC rígido soldável, composta por barriletes, colunas e/ou ramais e sub-ramais, com diâmetro de 32mm, completa e instalada, marca TIGRE ou equivalente. | 24 | m | 5.8 | 2.4 | 8.2 | 196.8
16.1.3 | Rede de tubos e conexões de agua fria em PVC rígido soldável, composta por barriletes, colunas e/ou ramais e sub-ramais, com diâmetro de 50mm, completa e instalada, marca TIGRE ou equivalente. | 32 | m | 11 | 3 | 14 | 448
16.2 | Água Quente
16.2.1 | Rede de tubos e conexões de agua quente em cobre (barriletes, colunas, ramais e sub-ramais), c/ isolamento de 2cm, com diâmetro de 1/2", completa e instalada. | 20 | m | 36 | 5 | 41 | 820
16.2.2 | Rede de tubos e conexões de agua quente em cobre (barriletes, colunas, ramais e sub-ramais), c/ isolamento de 2cm, com diâmetro de 3/4", completa e instalada. | 5 | m | 45 | 5 | 50 | 250 |  | 811042.115
16.2.3 | Aquecedor de passagem 20l/m | 1 | unid. | 1200 | 60 | 1260 | 1260
16.3 | Esgoto Sanitário
16.3.1 | Caixa sifonada de PVC, 150x150x50mm, completa e instalada, marca TIGRE ou equivalente. | 3 | unid. | 16 | 5.5 | 21.5 | 64.5
16.3.2 | Caixa de gordura (CG) em alvenaria de tijolos maciços, 60x60cm, c/ revestimento impermeável e tampa de concreto armado, completa e instalada. | 1 | unid. | 95 | 100 | 195 | 195
16.3.3 | Rede de tubos e conexões de esgoto sanitário em PVC tipo esgoto, composta por ramais de esgoto, de ventilação, tubos de queda, colunas de ventilação e/ou coletores, com diâmetro de 40mm, completa e instalada, marca TIGRE ou equivalente. | 12 | m | 3.25 | 3 | 6.25 | 75
16.3.4 | Rede de tubos e conexões de esgoto sanitário em PVC tipo esgoto, composta por ramais de esgoto, de ventilação, tubos de queda, colunas de ventilação e/ou coletores, com diâmetro de 50mm, completa e instalada, marca TIGRE ou equivalente. | 18 | m | 6.5 | 3.58 | 10.08 | 181.44
16.3.5 | Rede de tubos e conexões de esgoto sanitário em PVC tipo esgoto, composta por ramais de esgoto, de ventilação, tubos de queda, colunas de ventilação e/ou coletores, com diâmetro de 75mm, completa e instalada, marca TIGRE ou equivalente. | 12 | m | 8.15 | 4.77 | 12.92 | 155.04
16.3.6 | Rede de tubos e conexões de esgoto sanitário em PVC tipo esgoto, composta por ramais de esgoto, de ventilação, tubos de queda, colunas de ventilação e/ou coletores, com diâmetro de 100mm, completa e instalada, marca TIGRE ou equivalente. | 42 | m | 11 | 5.96 | 16.96 | 712.32
16.4 | Sistema de Tratamento de Esgoto e abrigo lixo
16.4.1 | Abrigo para lixo em alvenaria de tijolos maciços (e=20cm) revestidos c/ chapisco, emboço e reboco, laje de teto de concreto armado alisado (h=10cm), piso em concreto alisado | 1 | unid. | 1000 | 450 | 1450 | 1450
16.4.2 | Cesto de lixo em polietileno 400l | 2 | unid. | 1000 | 1 | 1001 | 2002
17 | APARELHOS HIDROSSANITÁRIOS - LOUÇAS E METAIS | [6 empty] | 25510.4
17.1 | Bacia sanitária de louça c/ descarga de 6 litros por ciclo, p/ válvula de descarga, completa (inclusive c/ assento de PVC) e instalada, cor branca, marca DECA (ravena) ou equivalente. | 9 | unid. | 180 | 45 | 225 | 2025
17.2 | Válvula de descarga p/ bacia sanitária c/ acabamento e tecla metálicos, p/ descarga de 6 litros por ciclo, completa e instalada, marca DOCOL ou equivalente. | 9 | unid. | 170 | 25 | 195 | 1755
17.3 | Tampo de granito cinza mauá 175x55cm e 2cm de espessura, c/ espelho de 7cm altura e 2cm de espessura, c/duas cubas ovais cada, completo e instalado c/ metais cromados, cubas marca DECA ou equivalente. | 2 | unid. | 750 | 50 | 800 | 1600
17.4 | Tampo de granito cinza mauá 320x55cm e 2cm de espessura, c/ espelho de 7cm altura e 2cm de espessura, c/três cubas ovais cada, completo e instalado c/ metais cromados, cubas marca DECA ou equivalente. | 2 | unid. | 1050 | 50 | 1100 | 2200
17.5 | Tampo de granito cinza mauá 70x55cm e 2cm de espessura, c/ espelho de 7cm altura e 2cm de espessura, c/uma cubas ovais cada, completo e instalado c/ metais cromados, cubas marca DECA ou equivalente. | 1 | unid. | 450 | 50 | 500 | 500
17.6 | Torneira automática, metálica, cromada, tipo pressmatic luxo de mesa c/ arejador econômico, 1/2", completa e instalada, marca DOCOL ou equivalente | 10 | unid. | 250 | 5 | 255 | 2550
17.7 | Torneira de parede, bica alta,1/2”, c/ articulador e c/ arejador, da linha Reggia da DOCOL (cod. 55300006) ou equivalente. | 6 | unid. | 185 | 5 | 190 | 1140
17.8 | Torneira metálica convencional de parede, c/ adaptador de bico na saída p/ limpeza, 1/2", marca DOCOL ou equivalente. | 1 | unid. | 35 | 6 | 41 | 41
17.9 | Conjunto de barras de apoio para banheiros de portadores de necessidades especiais, cromadas, marca DECA ou equivalente. | 1 | unid. | 190 | 10 | 200 | 200
17.10 | Registro de gaveta metálico, com acabamento (itapema bella), completo e instalado, 1/2", marca DOCOL ou equivalente. | 1 | unid. | 50 | 8.5 | 58.5 | 58.5
17.11 | Registro de gaveta metálico, com acabamento (itapema bella), completo e instalado, 3/4", marca DOCOL ou equivalente. | 1 | unid. | 50 | 8.5 | 58.5 | 58.5
17.12 | Registro de gaveta metálico, com acabamento (itapema bella), completo e instalado, 1 1/2", marca DOCOL ou equivalente. | 5 | unid. | 70 | 9 | 79 | 395
17.13 | Porta papel higiênico de louça, cor branca, marca Deca ou equivalente, completo e instalado | 9 | unid. | 17 | 8 | 25 | 225
17.14 | Ganchos metálicos, marca deca ou equivalente | 8 | unid. | 10 | 1.5 | 11.5 | 92
17.15 | Chuveiro elétrico, 5400W, marca Lorenzetti ou equivalente, com tubo de ligação de alumínio | 2 | unid. | 55 | 5 | 60 | 120
17.2 | Bancadas |  |  |  |  | 0 | 0
17.2.1 | Suporte de alvenaria de tijolos maciços, largura nominal de 15cm, revestido com chapisco, emboço e reboco, completo e instalado. | 32 | m2 | 35 | 28.6 | 63.6 | 2035.2
17.2.2 | Aço inox AISI 304 0,7mm | 32 | m2 | 300 | 28.6 | 328.6 | 10515.2
18 | PINTURA | [6 empty] | 63731.8
18.1 | Pintura Interna
18.1.1 | Selador acrilico - mínimo 1 demão | 1885 | m2 | 1.1 | 3 | 4.1 | 7728.5
18.1.2 | Pintura acrilica - mínimo 2 demãos | 1885 | m2 | 3 | 5.5 | 8.5 | 16022.5
18.1.3 | Pintura esmalte s/ferro, inclusive fundo anti-óxido - mínimo 2 demãos | 1000 | m2 | 8 | 10 | 18 | 18000
18.1.4 | Pintura e fundo epóxi nas paredes 1,80m, da cozinha e banheiros | 216 | m2 | 30 | 8.8 | 38.8 | 8380.8
18.1.5 | Pintura Externa
18.1.6 | Selador acrilico - mínimo 1 demão | 1000 | m2 | 1.1 | 3 | 4.1 | 4100
18.1.7 | Pintura acrilica s/massa fina - mínimo 2 demãos | 1000 | m2 | 3.9 | 5.6 | 9.5 | 9500
19 | VIDROS | [6 empty] | 12468.75
19.1 | Espelho 45x80cm, esp= 4mm, sem moldura | 1 | un | 135 | 5 | 140 | 140
19.2 | Espelho 0,90x0.80m, e=4mm, sem moldura | 4 | un | 200 | 5 | 205 | 820
19.3 | Liso, esp=4mm | 180 | m2 | 45 | 11.25 | 56.25 | 10125
19.4 | Fantasia miniboreal, esp= 4mm | 27 | m2 | 40 | 11.25 | 51.25 | 1383.75
20 | SERVIÇOS EXTERNOS | [6 empty] | 5086
20.1 | Calçada |  |  |  |  | 0 | 0
20.1.1 | Meio-fio de concreto (fck=15MPa), 10x10cm, moldado in loco sob a borda da calçada, ao mesmo tempo que a mesma é executada | 70 | ml | 3 | 1.3 | 4.3 | 301
20.1.2 | Lastro de brita n° 1 - esp.=5cm | 6 | m3 | 45 | 2.5 | 47.5 | 285
20.1.3 | Concreto alisado - esp.=8cm, fck=15MPa | 120 | m2 | 31.5 | 6 | 37.5 | 4500
21 | LIMPEZA | [6 empty] | 588.5
21.1 | Limpeza geral para entrega | 1177 | m2 |  | 0.5 | 0.5 | 588.5
| TOTAL | [6 empty] | 811042.115
811042.115

## cronograma
Ministério da Educação
Universidade Federal de Santa Maria
Prefeitura da Cidade Universitária
CRONOGRAMA FÍSICO-FINANCEIRO
OBRA: CONSTRUÇÃO DO PRÉDIO PARA REFEITÓRIO - RESTAURANTE UNIVERSITÁRIO, RU - CAMPUS/UFSM - SANTA MARIA
ITEM | DESCRIÇÃO | R$ | % | 1º MÊS |  | 2º MÊS |  | 3º MÊS |  | 4ºMÊS |  | 5ºMÊS |  | 6ºMÊS
|  |  |  | % | R$ | % | R$ | % | R$ | % | R$ | % | R$ | % | R$
1 | DESPESAS INICIAIS | 6944.3 | #REF! | 100 | 6944.3 |  | 0 |  | 0 |  | 0 |  | 0 |  | 0 | 100
2 | INSTALAÇÕES PROVISÓRIAS | 3316.32 | #REF! | 75 | 2487.24 | 5 | 165.816 | 5 | 165.816 | 5 | 165.816 | 5 | 165.816 | 5 | 165.816 | 100
3 | DEMOLIÇÕES / REMOÇÕES / TRABALHOS EM TERRA | 4160 | #REF! | 100 | 4160 |  | 0 |  | 0 |  | 0 |  | 0 |  | 0 | 100
#REF! | #REF! | #REF! | #REF! | 50 | #REF! | 50 | #REF! |  | #REF! |  | #REF! |  | #REF! |  | #REF! | 100
4 | SUPRA ESTRUTURA | 164780 | #REF! |  | 0 | 25 | 41195 | 75 | 123585 |  | 0 |  | 0 |  | 0 | 100
5 | ALVENARIAS/DIVISÓRIAS | 46137 | #REF! |  | 0 |  | 0 | 25 | 11534.25 | 75 | 34602.75 |  | 0 |  | 0 | 100
6 | COBERTURAS E FORROS | 202330 | #REF! |  | 0 |  | 0 |  | 0 | 75 | 151747.5 | 25 | 50582.5 |  | 0 | 100
7 | IMPERMEABILIZAÇÕES / ISOLAMENTOS TÉRMICOS E/OU ACÚSTICOS | 976 | #REF! | 15 | 146.4 |  | 0 |  | 0 |  | 0 | 85 | 829.6 |  | 0 | 100
8 | REVESTIMENTOS INTERNOS | 41093 | #REF! |  | 0 |  | 0 |  | 0 | 25 | 10273.25 | 75 | 30819.75 |  | 0 | 100
9 | REVESTIMENTOS EXTERNOS | 32195 | #REF! |  | 0 |  | 0 |  | 0 | 25 | 8048.75 | 75 | 24146.25 |  | 0 | 100
#REF! | #REF! | #REF! | #REF! |  | #REF! |  | #REF! |  | #REF! |  | #REF! | 100 | #REF! |  | #REF! | 100
10 | ESQUADRIAS E FERRAGENS | 61973.3 | #REF! |  | 0 |  | 0 |  | 0 | 10 | 6197.33 | 90 | 55775.97 |  | 0 | 100
11 | PISOS E PAVIMENTAÇÕES | 49146.5 | #REF! |  | 0 |  | 0 |  | 0 | 25 | 12286.625 | 75 | 36859.875 |  | 0 | 100
12 | RODAPÉS / SOLEIRAS / PEITORIS | 3066 | #REF! |  | 0 |  | 0 |  | 0 |  | 0 | 75 | 2299.5 | 25 | 766.5 | 100
13 | INSTALAÇÕES ELÉTRICAS | 62156.345 | #REF! |  | 0 |  | 0 |  | 0 |  | 0 | 25 | 15539.0863 | 75 | 46617.2588 | 100
14 | INSTALAÇÕES DE COMBATE A INCÊNDIO | 1350 | #REF! |  | 0 |  | 0 |  | 0 |  | 0 |  | 0 | 100 | 1350 | 100
15 | INSTALAÇÕES MECÂNICAS | 16050 | #REF! |  | 0 |  | 0 |  | 0 | 75 | 12037.5 | 25 | 4012.5 |  | 0 | 100
16 | INSTALAÇÕES HIDROSSANITÁRIAS | 7982.9 | #REF! |  | 0 |  | 0 |  | 0 | 75 | 5987.175 | 25 | 1995.725 |  | 0 | 100
17 | APARELHOS HIDROSSANITÁRIOS - LOUÇAS E METAIS | 25510.4 | #REF! |  | 0 |  | 0 |  | 0 |  | 0 |  | 0 | 100 | 25510.4 | 100
18 | PINTURA | 63731.8 | #REF! |  | 0 |  | 0 |  | 0 |  | 0 | 25 | 15932.95 | 75 | 47798.85 | 100
19 | VIDROS | 12468.75 | #REF! |  | 0 |  | 0 |  | 0 |  | 0 | 100 | 12468.75 |  | 0 | 100
20 | SERVIÇOS EXTERNOS | 5086 | #REF! |  | 0 |  | 0 |  | 0 |  | 0 | 50 | 2543 | 50 | 2543 | 100
21 | LIMPEZA | 588.5 | #REF! |  | 0 |  | 0 |  | 0 |  | 0 |  | 0 | 100 | 588.5 | 100
| TOTAL | #REF! | #REF!
| TOTAIS MENSAIS |  |  | #REF! | #REF! | #REF! | #REF! | #REF! | #REF! | #REF! | #REF! | #REF! | #REF! | #REF! | #REF!
| TOTAIS ACUMULADOS |  |  | #REF! | #REF! | #REF! | #REF! | #REF! | #REF! | #REF! | #REF! | #REF! | #REF! | #REF! | #REF!