## Plan1
ORÇAMENTO ANALÍTICO
OBRA: PISO FLUTUANTE - SALAS Nº 1227, 1317 e 1321 - CAL
UNIVERSIDADE FEDERAL DE SANTA MARIA
CAMPUS UNIVERSITÁRIO
| DESCRIÇÃO | QUANT. | UNID. | MATERAL | M. OBRA | SOMA | TOTAL
1 | SERVIÇOS INICIAIS
1.1 | SERVIÇOS TÉCNICOS
1.1.1 | ORÇAMENTO, CRONOGRAMA E VISITA | 1 | VB | 200 |  | 200 | 200
1.2 | SERVIÇOS PRELIMINARES
1.2.1 | CÓPIAS E DESPESAS LEGAIS | 1 | VB | 150 |  | 150 | 150
1.3 | INSTALAÇÕES PROVISÓRIAS
1.3.1 | DEPÓSITO CHAPA COMPENSADO S/ FORRO C/ ASSOALHO | 20 | m2 | 216.01 | 84.42 | 300.43 | 6008.6
1.3.2 | EXTENSÃO DE LUZ, ÁGUA, FORÇA | 1 | VB | 250 | 125 | 375 | 375
1.4 | LIMPEZA DA OBRA
1.4.1 | LIMPEZA PERMANENTE DO LOCAL | 60 | d |  | 10 | 10 | 600
| TOTAL DO ÍTEM | [5 empty] | 7333.6
2 | DEMOLIÇÕES
2.1 | REMOÇÃO DE TACOS DE MADEIRA (PARQUET) | 210 | m2 |  | 4.34 | 4.34 | 911.4
2.2 | DEMOLIÇÃO DE PISO CIMENTADO (ARGAMASSA DE ASSENTAMENTO DO PARQUET) | 210 | m2 |  | 2.75 | 2.75 | 577.5
| TOAL DO ÍTEM | [5 empty] | 1488.9
3 | PAVIMENTAÇÃO
3.1 | REGULARIZAÇÃO DE CONTRA-PISO C/ CIM. E AREIA | 210 | m2 | 3 | 2.5 | 5.5 | 1155
3.2 | COLOCAÇÃO DE MANTA DE POLIETILENO ESP. 10mm | 210 | m2 | 9.5 | 0.9 | 10.4 | 2184
3.3 | COLOCAÇÃO DE BARROTES DE MADEIRA CEDRINHO 3 X 7cm FIXADOS COM PARAF. E BUCHAS C/ TRATAMENTO C/ CUPIM, À CADA 50CM. | 210 | m2 | 32.41 | 5.78 | 38.19 | 8019.9
3.4 | COLOCAÇÃO DE PLACAS DE ISOPOR ESP. 3mm, ENTRE OS BARROTES | 210 | m2 | 12.5 | 1.5 | 14 | 2940
3.5 | ASSOALHO TÁBUA CORRIDA, MADEIRA DE IPÊ CERNE, 7cm LARGURA, ESP. 22mm, C/ ENCAIXE MACHO / FÊMEA | 210 | m2 | 101 | 9 | 110 | 23100
3.6 | COLOCAÇÃO DE RODAPÉ DE MADEIRA DE LEI 7CM | 121 | m | 6.47 | 5.06 | 11.53 | 1395.13
| TOTAL DO ÍTEM | [5 empty] | 38794.03
4 | LIXAMENTO DO ASSOALHO
4.1 | LIXAMENTO MECÃNICO C/ LIXA GROSSA, MÉDIA E FINA | 210 | m2 | 0.12 | 8.89 | 9.01 | 1892.1
4.2 | ENCERAMENTO DE PISO DE MADEIRA - 2 DEMÃOS | 210 | m2 | 0.8 | 3.38 | 4.18 | 877.8
| TOTAL DO ÍTEM | [5 empty] | 2769.9
| TOTAL GERAL | [5 empty] | 50386.43