## Plan1
Ministério da Educação
Universidade Federal de Santa Maria
Prefeitura da Cidade Universitária
OBRA: PERFURAÇÃO DE POÇO CAMPUS UFSM
Item | Serviços | Quant. | Unid. | Preços
|  |  |  | Material | M. Obra | P.Serviço | Total Serviço | Total Item
1 | DESPESAS INICIAIS | [6 empty] | 1200
1.1 | Orçamento, cronograma e visita técnica | 1 | Unid. |  | 150 | 150 | 150
1.2 | Transporte de equipamentos e material | 1 | vb |  | 1050 | 1050 | 1050
2 | EXECUÇÃO DOS POÇOS | [6 empty] | 87107.4
2.1 | Perfuração de furo pilo em litologia ignea 4" | 260 | m | 0 | 90 | 90 | 23400
2.2 | Reabertura em litologia ignea de 4" x 6.1/2" | 260 | m | 0 | 88 | 88 | 22880
2.3 | Reabertura em litologia ignea de 6.1/2" x 12" | 60 | m | 0 | 124 | 124 | 7440
2.4 | Fornecimento e instlação tubo de 12" aço calandrado | 40 | m | 100 | 135 | 235 | 9400
2.5 | Cimentação pelo sistema inverso do tubo de 12" | 2 | m |  | 450 | 450 | 900
2.6 | Revestimento geomecanico diam 6" | 60 | m |  | 154 | 154 | 9240
2.7 | Filtros geomecanico 6" | 40 | m | 0 | 170 | 170 | 6800
2.8 | Ensaio de bombeamento (teste do poço) e calculo de vazão, 06 horas com bomba submersa | 12 | h | 0 | 102 | 102 | 1224
2.9 | Vedação e base sanitaria | 2 | Unid. | 0 | 350 | 350 | 700
2.10 | Desenvolvimento do poço pelo sistema AIR LIFT | 12 | h | 0 | 150 | 150 | 1800
2.11 | Tubo de recarga de pré filtro 2" c/ tampão | 24 | m |  | 6.6 | 6.6 | 158.4
2.12 | perfilagem otica de poço profundo, com visada de fundo e lateral com ângulo de 360 graus, colorida, objetivando a comprovação das profundidades de instalação dos filtros, a integridade construtiva, a limpeza dos fundos e a profunidade final construida com laudo e CD | 2 | Unid. |  | 250 | 250 | 500
2.13 | cercamento completo com placa de identificação | 30 | m2 | 17.5 | 10 | 27.5 | 825
2.14 | ART | 1 | um | 230 | 10 | 240 | 240
2.15 | Relatorio Técnico completo da obra efetuada com certificado de garantia dos serviços e equipamentos (localizção, perfil geologico, perfil construtivo, projeto operacional etc) | 2 | um | 0 | 240 | 240 | 480
2.16 | Analise da água (fisico, quimica e bacteriológica) conforme norma da portaria da saúde N 1469/2000 do Ministério da Saúde | 2 | um |  | 560 | 560 | 1120
3 | BOMBEAMENTO | [6 empty] | 25610.6
3.1 | Motobomba Submersa VBU 66/ 6" 12 CV, 380 V trifasica | 2 | Unid. | 6435 |  | 6435 | 12870
3.2 | Chave de comando partida direta 12 CV trifásica | 2 | Unid. | 1050 |  | 1050 | 2100
3.3 | Cabo eletrico trifasico 3 x 6 mm sintenax | 170 | ml | 16.32 |  | 16.32 | 2774.4
3.4 | Tubulação de recalque galvanizada de 2" | 130 | ml | 28.3 | 0 | 28.3 | 3679
3.5 | Luva de 2 " em aço galvanizado | 20 | pç | 18.56 | 0 | 18.56 | 371.2
3.6 | Desinfecção do poço em produtos biodegradaveis | 2 | Unid. | 250 | 0 | 250 | 500
3.7 | Tampa de proteção em aço | 2 | Unid. | 120 |  | 120 | 240
3.8 | Braçadeira de segurança em aço | 2 | Unid. | 162 | 0 | 162 | 324
3.9 | Hidrometro | 2 | Unid. | 850 |  | 850 | 1700
3.10 | Valvula de retenção 2" | 2 | Unid. | 120 |  | 120 | 240
3.11 | Registro de gaveta | 2 | Unid. | 135 |  | 135 | 270
3.12 | Torneira | 2 | Unid. | 21 |  | 21 | 42
3.13 | Dosador de cloro | 2 | Unid. | 250 |  | 250 | 500
[6 empty] | 0 | 0
4 | LICENCIAMENTOS |  |  |  |  | 0 | 0 | 3200
4.1 | Processo completo de autorga dos poços | 2 | unid | 1600 |  | 1600 | 3200
| TOTAL | [6 empty] | 117118
117118