## Plan1
10 | Instalações Elétricas | [6 empty] | 230000
10.1 | Cabo de cobre monopolar flexível #1,5mm² 750V Afumex Flex 70°C | 9600 | m | 0.78 | 0.65 | 1.43 | 13728
10.2 | Cabo de cobre monopolar flexível #10mm² 750V Afumex Flex 70°C | 1600 | m | 5.36 | 2.8 | 8.16 | 13056
10.3 | Cabo de cobre monopolar flexível #16mm² 750V Afumex Flex 70°C | 2300 | m | 8.1 | 4 | 12.1 | 27830
10.4 | Cabo de cobre monopolar flexível #2,5mm² 750V Afumex Flex 70°C | 2300 | m | 1.26 | 0.8 | 2.06 | 4738
10.5 | Cabo de cobre monopolar flexível #4,0mm² 750V Afumex Flex 70°C | 15000 | m | 1.98 | 1 | 2.98 | 44700
10.6 | Cabo de cobre monopolar flexível #6,0mm² 750V Afumex Flex 70°C | 1800 | m | 2.83 | 1.95 | 4.78 | 8604
10.7 | Cabo de cobre monopolar flexível #70mm² 1000V Afumex 70°C | 150 | m | 38 | 10 | 48 | 7200
10.8 | Centro de Distribuição metálico, sobrepor, com tratamento anticorrosivo, porta, para 18 disjuntores tipo DIN + geral, com kit barramento trifásico para 150A, referência CEMAR QDSTG-II | 17 | uni | 220 | 40 | 260 | 4420
10.9 | Condulete de alumínio 4"x2" e 1 interruptor de 1 tecla intermediária 15A - linha silentoque com espelho de alumínio | 40 | uni | 15 | 10 | 25 | 1000
10.10 | Condulete de alumínio 4"x2" e 1 interruptor de 1 tecla paralela 15A - linha silentoque com espelho de alumínio | 36 | uni | 10 | 7 | 17 | 612
10.11 | Condulete de alumínio 4"x2" e 1 interruptor de 1 tecla simples 15A - linha silentoque com espelho de alumínio | 102 | uni | 10 | 7 | 17 | 1734
10.12 | Condulete de alumínio 4"x2" e 1 interruptor de 1 tecla simples 15A e 1 tomada 2P+T - linha silentoque com espelho de alumínio | 4 | uni | 12 | 10 | 22 | 88
10.13 | Condulete de alumínio 4"x2" e 1 interruptor de 2 teclas paralelas 15A - linha silentoque com espelho de alumínio | 7 | uni | 10 | 8 | 18 | 126
10.14 | Condulete de alumínio 4"x2" e 1 interruptor de 2 teclas simples 15A - linha silentoque com espelho de alumínio | 77 | uni | 10 | 9 | 19 | 1463
10.15 | Condulete de alumínio 4"x2" e 1 interruptor de 3 teclas simples 15A - linha silentoque com espelho de alumínio | 2 | uni | 12 | 10 | 22 | 44
10.16 | Condulete de alumínio 4"x2" e 1 tomada 2P+T universal 20A - linha silentoque com espelho de alumínio | 771 | uni | 12 | 6 | 18 | 13878
10.17 | Disjuntor geral tripolar de potência 150A 18kA curva C referência Siemens | 1 | uni | 200 | 50 | 250 | 250
10.18 | Disjuntor monopolar tipo europeu curva B para 16 A - 3kA referência Siemens | 49 | uni | 8 | 4 | 12 | 588
10.19 | Disjuntor monopolar tipo europeu curva B para 20 A - 3kA referência Siemens | 11 | uni | 8 | 4 | 12 | 132
10.20 | Disjuntor monopolar tipo europeu curva B para 25 A - 3kA referência Siemens | 92 | uni | 8 | 4 | 12 | 1104
10.21 | Disjuntor monopolar tipo europeu curva B para 32 A - 3kA referência Siemens | 28 | uni | 8 | 4 | 12 | 336
10.22 | Disjuntor tripolar tipo europeu curva C para 32 A - 5kA referência Siemens | 2 | uni | 45 | 12 | 57 | 114
10.23 | Disjuntor tripolar tipo europeu curva C para 40 A - 5kA referência Siemens | 1 | uni | 45 | 12 | 57 | 57
10.24 | Disjuntor tripolar tipo europeu curva C para 50 A - 5kA referência Siemens | 11 | uni | 45 | 12 | 57 | 627
10.25 | Disjuntor tripolar tipo europeu curva C para 63 A - 5kA referência Siemens | 14 | uni | 65 | 12 | 77 | 1078
10.26 | Eletrocalha lisa tipo U de aço com pintura eletrostática interna e externa de 200x50mm chapa nº 18 com todas as conexões, derivações, suportes e adaptadores conforme projeto, com tampa, ref MOPA | 50 | m | 25 | 15 | 40 | 2000
10.27 | Eletroduto de PVC rígido soldável antichama 1", com luvas, braçadeiras, buchas e arruelas - completo - CONDULETE TOP DA TIGRE | 1200 | m | 6 | 3 | 9 | 10800
10.28 | Eletroduto de aço zincado tipo leve 1.1/4" com luvas, braçadeiras tipo D com parafuso, buchas e arruelas - completo - metro linear - pintado | 42 | m | 15 | 8 | 23 | 966
10.29 | Eletroduto de aço zincado tipo leve 2" com luvas, braçadeiras tipo D com parafuso, buchas e arruelas - completo - metro linear - pintado | 48 | m | 25 | 10 | 35 | 1680
10.30 | Eletroduto de PVC rígido soldável antichama 3/4", com luvas, braçadeiras, buchas e arruelas - completo - CONDULETE TOP DA TIGRE | 5250 | m | 4 | 3 | 7 | 36750
10.31 | Fita isolante preta referência Pirelli P44 Super - rolo 20m | 32 | rl | 4 | 12 | 16 | 512
10.32 | Interruptor de fuga tetrapolar tipo europeu 30mA tipo AC calibre 63 – referência Siemens | 7 | uni | 200 | 16 | 216 | 1512
10.33 | Luminária para lâmpada fluorescente 1x32W, de sobrepor, com corpo em chapa de aço tratada e pintada, com refletor facetado em alumínio anodizado brilhante de alta refletância e alta pureza 99,85%, com soquete tipo G-13 de engate rápido e rotor de segurança em policarbonato e contatos em bronze fosforoso, tipo industrial, referência INTRAL AS810, com 1 lâmpada tubular de 32W referência Philips Confort TC=4100K, com reator de alto fator de potência >0,97, TDH<10%, BF>=1; operação em 30kHz, referência INTRAL POUP AFP PLUS 1x32 220V, com caixa condulete para derivação | 32 | uni | 80 | 15 | 95 | 3040
10.34 | Luminária para lâmpada fluorescente 2x32W, de sobrepor, com corpo em chapa de aço tratada e pintada, com refletor facetado em alumínio anodizado brilhante de alta refletância e alta pureza 99,85%, com soquete tipo G-13 de engate rápido e rotor de segurança em policarbonato e contatos em bronze fosforoso, tipo industrial, referência INTRAL AS810, com 2 lâmpadas tubulares de 32W referência Philips Confort TC=4100K, com reator de alto fator de potência >0,97, TDH<10%, BF>=1; operação em 30kHz, referência INTRAL POUP AFP PLUS 2x32 220V, com caixa condulete para derivação | 141 | uni | 100 | 15 | 115 | 16215
10.35 | Plafon com globo leitoso, com lâmpada incandescente 100W, base E27 de procelana e caixa condulete para derivação | 308 | uni | 15 | 6 | 21 | 6468
10.36 | Plafon com globo leitoso, com lâmpada incandescente 60W, base E27 de procelana e caixa condulete para derivação | 29 | uni | 15 | 6 | 21 | 609
10.37 | Quadro Geral do tipo quadro de comando com porta, borracha de vedação na porta, sem flange, de sobrepor, grau de proteção IP54, metálico com tratamento anticorrosivo, tampa interna para proteção barramento, dimensões mínimas (AxLxP) 80x60x25cm, com chave padrão AES, com barramento trifásico para 400A, barra de terra e de neutro e placa de montagem | 1 | uni | 1541 | 400 | 1941 | 1941
Total geral |  |  |  | 153214 | 76786 |  | 230000 | 230000