## poço
Ministério da Educação
Universidade Federal de Santa Maria
Prefeitura da Cidade Universitária
OBRA: PERFURAÇÃO DE DOIS POÇOS NO CAMPUS UFSM
Item | Serviços | Quant. | Unid. | Preços
|  |  |  | Material | M. Obra | P.Serviço | Total Serviço | Total Item
1 | DESPESAS INICIAIS | [6 empty] | 2650
1.1 | Orçamento, cronograma e visita técnica | 1 | Unid. |  | 50 | 50 | 50
1.2 | Anuência Previa | 1 | Unid. |  | 1500 | 1500 | 1500
1.3 | Transporte de equipamentos e material | 1 | vb |  | 1100 | 1100 | 1100
2 | EXECUÇÃO DOS POÇOS | [6 empty] | 128985.2
2.1 | Perfuração de furo piloto de 8" | 200 | m | 0 | 125 | 125 | 25000
2.2 | Reabertura em litologia ignea de 17" | 20 | m | 0 | 170 | 170 | 3400
2.3 | Reabertura em litologia ignea 14" | 180 | m | 0 | 160 | 160 | 28800
2.4 | Fornecimento e instalação tubo de 14" aço calandrado | 20 | m | 212 | 15 | 227 | 4540
2.5 | Pre-filtro | 12 | m3 | 460 | 50 | 510 | 6120
2.6 | Revestimento geomecanico diam 8" | 160 | m | 220 | 15 | 235 | 37600
2.7 | Tampa para fundo de poço 8" | 2 | Unid. | 35 | 15 | 50 | 100
2.8 | Centralizadores | 10 | Unid. | 40 | 10 | 50 | 500
2.9 | Filtros geomecanico 8" | 40 | m | 265 | 15 | 280 | 11200
2.10 | Ensaio de bombeamento (teste do poço) e calculo de vazão, com bomba submersa | 48 | h | 0 | 75 | 75 | 3600
2.11 | Cimentação, vedação e base sanitaria | 2 | Unid. | 550 | 50 | 600 | 1200
2.12 | Desenvolvimento do poço pelo sistema AIR LIFT | 12 | h | 0 | 150 | 150 | 1800
2.13 | Tubo de recarga de pré filtro 2" c/ tampão | 22 | m | 5 | 1.6 | 6.6 | 145.2
2.14 | Filmagem óptica do poço colorida salvos em CD | 2 | Unid. |  | 1250 | 1250 | 2500
2.15 | Cercamento completo com placa de identificação | 30 | m2 | 24 | 15 | 39 | 1170
2.16 | ART | 1 | um | 140 | 10 | 150 | 150
2.17 | Relatorio Técnico completo da obra efetuada com certificado de garantia dos serviços e equipamentos (localização, perfil geologico, perfil construtivo, projeto operacional etc) | 2 | um | 0 | 180 | 180 | 360
2.18 | Analise da água (fisico, quimica e bacteriológica) conforme norma da portaria da saúde N 1469/2000 do Ministério da Saúde | 2 | um |  | 400 | 400 | 800
3 | BOMBEAMENTO | [6 empty] | 27923
3.1 | Motobomba Submersa 10 Hp, 380 V trifasica - 20 m3/h | 2 | Unid. | 5550 | 350 | 5900 | 11800
3.2 | Quadro de comando | 2 | Unid. | 1000 | 100 | 1100 | 2200
3.3 | Cabo eletrico trifasico 3 x 6 mm sintenax | 200 | ml | 8.5 | 2 | 10.5 | 2100
3.4 | Tubulação de recalque galvanizada de 2" | 190 | ml | 40 | 3 | 43 | 8170
3.5 | Luva de 2 " em aço galvanizado | 30 | pç | 4.5 | 2 | 6.5 | 195
3.6 | Desinfecção do poço em produtos biodegradaveis | 2 | Unid. | 100 | 50 | 150 | 300
3.7 | Tampa de proteção em aço | 2 | Unid. | 50 | 10 | 60 | 120
3.8 | Braçadeira de segurança em aço | 2 | Unid. | 150 | 12 | 162 | 324
3.9 | Hidrometro | 2 | Unid. | 900 | 50 | 950 | 1900
3.10 | Registro de gaveta | 2 | Unid. | 120 | 15 | 135 | 270
3.11 | Torneira | 2 | Unid. | 20 | 2 | 22 | 44
3.12 | Dosador de cloro | 2 | Unid. | 200 | 50 | 250 | 500
4 | LICENCIAMENTOS | [6 empty] | 5900
4.1 | Processo completo de autorga dos poços | 2 | unid | 2950 |  | 2950 | 5900
| TOTAL | [6 empty] | 165458.2
165458.2