## Plan1
Ministério da Educação
Universidade Federal de Santa Maria
Prefeitura da Cidade Universitária
Divisão do Obras e Projetos
EXTENSÃO DE REDE ELÉTRICA - FLORICULTURA - COLÉGIO POLITÉCNICO
Item | Serviços | Quant. | Unid. | Preços
|  |  |  | Material | M. Obra | P.Serviço | Total Serviço | Total Item
1 | REDE ELÉTRICA | [6 empty] | 28720
1.1 | Aterramento de fim de rede de BT completo com Ra<10ohms | 2 | uni | 100 | 100 | 200 | 400
1.2 | Cabo de cobre monopolar #50mm² 1kV PVC 70°C referência Sintenax Prysmian - colocado - com conectores | 60 | m | 30 | 5 | 35 | 2100
1.3 | Cabo multiplex 3#35+1#35 de alumínio isolado para 1kV, com neutro nu, incluindo todos os conectores, ferragens e acessórios para fixações e conexões elétricas | 45 | m | 15 | 5 | 20 | 900
1.4 | Cabo multiplex 3#50+1#50 de alumínio isolado para 1kV, com neutro nu, incluindo todos os conectores, ferragens e acessórios para fixações e conexões elétricas com remoção de cabo existente | 90 | m | 20 | 5 | 25 | 2250
1.5 | Eletroduto de PVC 2" com curvas, luvas, cintas para poste - entrada de BT subterrânea | 12 | m | 30 | 30 | 60 | 720
1.6 | Poste de concreto duplo T de 400kgf, 9m, as11, colocado, base concretada, completo com todas as ferragens conforme projeto | 1 | uni | 400 | 200 | 600 | 600
1.7 | Poste de concreto duplo T de 400kgf, 9m, as11, colocado, base concretada, estai de âncora, completo com todas as ferragens conforme projeto | 1 | uni | 500 | 250 | 750 | 750
1.8 | Transformador trifásico a óleo, uso ao tempo, 13,8kV/380/220V, triângulo-estrela, 60Hz, 225kVA - instalado - com retirada de TR de 112,5kVA existente e substituição de plataforma | 1 | uni | 20000 | 1000 | 21000 | 21000
Totais |  |  |  | 25735 | 2985 | 28720 | 28720 | 28720