## Plan1
ORÇAMENTO ANALÍTICO
OBRA: CONCLUSÃO DAS INSTALAÇÕES P/ CENTRO DE MANEJOS DE BOVINOS - HCV
UNIVERSIDADE FEDERAL DE SANTA MARIA
CAMPUS UNIVERSITÁRIO
| DESCRIÇÃO | QUANT. | UNID. | MAT. | M.O. | V. SERVIÇO | TOTAL
1 | SERVIÇOS INICIAIS
1.2 | ORÇAMENTO, CRONOGRAMA E VISITA | 1 | VB |  |  | 150 | 150
| TOTAL DO ÍTEM | [5 empty] | 150
2 | CERCAS E MANGUEIRAS
2.1 | CERCA EM MADEIRA FAVEIRO-FERRO APLAINADA E DESQUINADA C/ 3 RIPÕES 4 X 15cm UTILIZANDO-SE MOURÕES EXISTENTES NOS BRETES . ALTURA 1,30m, CONFORME PROJETO | 24.4 | m |  |  | 125 | 3050
2.2 | CERCA EM MADEIRA FAVEIRO-FERRO APLAINADA E DESQUINADA C/ 3 RIPÕES 4 X 15cm E MOURÕES 12 X 12cm . ALTURA 1,30m, CONFORME PROJETO | 19.14 | m |  |  | 125 | 2392.5
2.3 | CERCA COM MOURÕES E TRAMAS EM MADEIRA FAVEIRO-FERRO APLAINADA E DESQUINADA C/ 6 CORDOALHAS DE AÇO DIAM. 6mm E TENSORES DE FERRO GALVANIZADO EM CADA CORDOALHA, CONFORME PROJETO | 50 | m |  |  | 187.5 | 9375
2.4 | PORTÃO EM MADEIRA FAVEIRO-FERRO APLAINADA E DESQUINADA 0,70 larg. X 1,30 altura c/ 3 RIPÕES 4 X 15cm AO LONGO DE SUA ALTURA, MAIS ELEMENTOS DE CONTRAVENTAMENTO NA VERTICAL E DIAGONAL. INCLUI DOBRADIÇAS E TRINCOS EM FERRO | 2 | CD |  |  | 875 | 1750
2.5 | PORTÃO EM MADEIRA FAVEIRO-FERRO APLAINADA E DESQUINADA 1,98 larg. X 1,30 altura c/ 3 RIPÕES 4 X 15cm AO LONGO DE SUA ALTURA, MAIS ELEMENTOS DE CONTRAVENTAMENTO NA VERTICAL E DIAGONAL. INCLUI DOBRADIÇAS E TRINCOS EM FERRO | 2 | CD |  |  | 1125 | 2250
2.6 | PORTÃO EM MADEIRA FAVEIRO-FERRO APLAINADA E DESQUINADA 0,95 larg. X 1,30 altura c/ 3 RIPÕES 4 X 15cm AO LONGO DE SUA ALTURA, MAIS ELEMENTOS DE CONTRAVENTAMENTO NA VERTICAL E DIAGONAL. INCLUI DOBRADIÇAS E TRINCOS EM FERRO | 1 | CD |  |  | 1062.5 | 1062.5
| TOTAL DO ÍTEM | [5 empty] | 19880
3 | PAVIMENTAÇÃO
3.1 | PISO EM CONCRETO ARMADO, ESPESSURA 10cm, ARMADURA DUPLA, FCK 150Mpa, REGUADO E DESEMPENADO MECANICAMENTE | 30 | m3 | 700 | 250 | 950 | 28500
3.2 | CANALETA EM CONCRETO PRÉ-MOLDADO, MEIO-TUBO DIAM. 20cm, REJUNTADO C/ MASSA ELÁSTICA | 55 | m | 12.5 | 6 | 18.5 | 1017.5
3.3 | CAIXA DE INSPEÇÃO, EM ALVENARIA DE TIJOLOS MACIÇOS, MEDINDO 40 X 40 X 60cm INTERNAMENTE, REBOCADA C/ ARGAMASSA DE CIMENTO E AREIA, C/ GRELHA DE FERRO DIAM. 10mm | 3 | CD | 110 | 80 | 190 | 570
3.4 | TUBO DE CONCRETO PRÉ-MOLDADO , DIAM. 20cm | 14 | m | 12.5 | 6 | 18.5 | 259
3.5 | TUBO DE CONCRETO PRÉ-MOLDADO , DIAM. 30cm | 30 | m | 16.5 | 8 | 24.5 | 735
| TOTAL DO ÍTEM | [5 empty] | 31081.5
4 | COMPLEMENTOS
4.1 | CARREGADOR P/ BOVINOS/EQUINOS,EM MADEIRA FAVEIRO FERRO APLAINADA E DESQUINADA, MEDINDO 3,50m . X 0,80m, COM 6 PALANQUES 13 X 13cm, 7 LISTÕES DE 4 X 15cm DE CADA LADO, RAMPA EM CONCRETO ARMADO, | 1 | CD |  |  | 4200 | 4200
4.2 | RESERVATÓRIO P/ ÁGUA CAP. 1000lt, EM PVC, COM SAÍDA DIAM. 50mm, VÁLVULA EM PVC, REGISTRO DE SAÍDA EM PVC, EXTRAVASOR (LADRÃO) C/ VÁLVULA DIAM. 50mm E DEMAIS ACESSÓRIOS | 2 | CD | 300 | 50 | 350 | 700
4.3 | CALHA EM CHAPA GALVANIZADA Nº 26, CORTE 40cm, SAÍDA DE 75mm, PINTADA C/ FUNDO ESPECIAL P/ GALVANIZADO E TINTA ESMALTE SINTÉTICO. COLOCADA | 50 | m | 35 | 15 | 50 | 2500
4.4 | CONDUTOR EM PVC, DIAM. 75mm, FIXADO COM BRAÇADEIRAS E BUCHAS EM PILAR DE CONCRETO | 6 | m | 9 | 1 | 10 | 60
| TOTAL DO ÍTEM | [5 empty] | 7460
| TOTAL GERAL | [5 empty] | 58571.5