## ITEM A B
Ministério da Educação
Universidade Federal de Santa Maria
Prefeitura da Cidade Universitária
OBRA: CASA DOS ESTUDANTES UNIVERSITÁRIOS DE PALMEIRA DAS MISSÕES - PRÉDIO 1 - CESNORS
Item | Serviços | Quant. | Unid. | Preços
|  |  |  | Material | M. Obra | P.Serviço | Total Serviço | Total Item
1 | PROJETOS | [6 empty] | 7107.77
1.1 | Orçamento, cronograma e visita técnica | 903.8 | m2 | 0.05 | 0.1 | 0.15 | 135.57
1.2 | Cópias e despesas legais | 903.8 | m2 | 0.5 |  | 0.5 | 451.9
1.3 | Projeto de Fundações | 279 | m2 |  | 2.5 | 2.5 | 697.5
1.4 | Projeto de estrutura de concreto armado, considerando repetições de pavimentos | 903.8 | m2 |  | 6 | 6 | 5422.8
1.5 | Controle Tecnológico do concreto | 8 | lotes |  | 50 | 50 | 400
2 | INSTALAÇÕES PROVISÓRIAS | [6 empty] | 6992.34
2.1 | Tapumes ch. Comp. e=12mm h=2,20R10 | 102 | m | 13 | 19.8 | 32.8 | 3345.6
2.2 | Instalações Provisórias | 1 |  |  |  |  | 0
2.2.1 | Elétrica | 1 | unid. | 250 | 75 | 325 | 325
2.2.2 | Unidade sanitária 5m2 | 1 | unid. | 230 | 85 | 315 | 315
2.2.3 | Hidráulica | 1 | unid. | 200 | 50 | 250 | 250
2.2.4 | Barraco de obra | 20 | m2 | 30 | 20 | 50 | 1000
2.3 | Placa de Obra | 2.2 | m2 | 175 | 8.5 | 183.5 | 403.7
2.4 | Locação da Obra | 903.8 | m2 | 0.3 | 0.5 | 0.8 | 723.04
2.5 | Limpeza permanente da obra | 180 | d |  | 3.5 | 3.5 | 630
3 | MOVIMENTOS DE TERRA | [6 empty] | 4645.6798
3.1 | Limpeza do terreno c/ remoção de camada orgânica (mínimo 20cm) | 300 | m2 | 0.9 | 0.55 | 1.45 | 435
3.2 | Escavação Mecânica - terraplanagem | 160.8 | m3 | 6.7 | 0.88 | 7.58 | 1218.864
3.3 | Escavação Manual solo até 0,60m - vigas fundação | 5.42 | m3 | 0 | 16.49 | 16.49 | 89.3758
3.4 | Transporte de terra | 160.8 | m3 | 6.75 | 0.3 | 7.05 | 1133.64
3.5 | Reaterro e apiloamento | 160.8 | m3 | 9 | 2 | 11 | 1768.8
4 | INFRA-ESTRUTURA | [6 empty] | 33633.8
4.1 | Estaca escavada, diâm=300mm - com armadura de fretagem, completa - prof. média= 10m | 220 | m | 52 | 2 | 54 | 11880
4.2 | Estaca escavada, diâm=400mm - com armadura de fretagem, completa - prof. média= 10m | 130 | m | 82 | 2 | 84 | 10920
4.3 | Concreto magro, fck = 10,0MPa, para lastro de fundo de viga fundação | 1.1 | m3 | 200 | 90 | 290 | 319
4.4 | Vigas de fundação em conc. armado, c/forma, fck= 25,0 MPa (usinado), completa | 10.84 | m3 | 680 | 290 | 970 | 10514.8
5 | SUPRA-ESTRUTURA | [6 empty] | 127389.3
5.1 | Vigas de conc.armado, inclusive platibanda, c/forma, fck= 25MPa (usinado), completa | 34.77 | m3 | 1050 | 400 | 1450 | 50416.5
5.2 | Laje tipo "pré-laje", tavelas cerâmicas e= 8cm, capa de concreto fck=20MPa e= 4cm, completa e moldada. | 837 | m2 | 50 | 8 | 58 | 48546
5.3 | Escada em conc.armado, c/forma, fck= 25MPa (usinado), completa | 2.56 | m3 | 650 | 280 | 930 | 2380.8
5.4 | Pilares e pilaretes em conc. armado, c/forma, fck= 25MPa (usinado), completos | 14.47 | m3 | 1300 | 500 | 1800 | 26046
6 | ALVENARIAS | [6 empty] | 103744.308
6.1 | Tijolo de 6 Furos
6.1.1 | - 9 cm (espessura em osso) | 1115 | m2 | 19 | 11.5 | 30.5 | 34007.5
6.1.2 | - 14 cm (espessura em osso) | 1029.76 | m2 | 28 | 15.3 | 43.3 | 44588.608
6.2 | Tijolo maciço
6.2.1 | - 25 cm (espessura nominal da parede) | 50.4 | m2 | 42 | 16 | 58 | 2923.2
6.3 | Vergas sobre portas ( vigas) | 52.5 | m | 30 | 8 | 38 | 1995
6.4 | Contraverga sob Janelas | 105.7 | m | 30 | 8 | 38 | 4016.6
6.5 | Elemento Cerâmico Vazado (Tipo Cobogó) 14x14cm e=19cm | 231.62 | m2 | 60 | 10 | 70 | 16213.4
7 | ESQUADRIAS E FERRAGENS | [6 empty] | 70898.41
7.1 | Caixilho basculante metalon, com contra-marco, banheiros, lavanderia e escada, completo e instalado. | 49.08 | m2 | 285 | 45 | 330 | 16196.4
7.2 | Caixilho de correr, aluminio, com estrutura de metalon, e persiana de PVC, dormitórios, completo e instalado. | 36.72 | m2 | 700 | 40 | 740 | 27172.8
7.3 | Caixilho metalon - Porta de acesso ao prédio, completa c/ ferragem | 3.67 | m2 | 180 | 20 | 200 | 734
7.4 | Escada marinheiro para acesso telhado e reservatório, completa | 3.4 | m | 240 | 12 | 252 | 856.8
7.5 | Corrimãos, completo | 14.5 | m | 135 | 18 | 153 | 2218.5
7.6 | Alçapões em chapa metálica para acesso ao reservatório e telhado, completo | 3 | m2 | 150 | 16 | 166 | 498
7.7 | Grade em ferro para porta de acesso | 3.67 | m2 | 55 | 18 | 73 | 267.91
7.8 | Portas inter. Semi-oca 80x210 cedro- completa c/ferragem | 20 | cj | 345 | 85 | 430 | 8600
7.9 | Portas inter. Semi-oca 70x210 cedro- completa c/ferragem | 34 | cj | 325 | 85 | 410 | 13940
7.10 | Trava para portas | 54 | unid. | 4 | 1.5 | 5.5 | 297
7.11 | Numeração das portas internas | 18 | unid. | 5 | 1.5 | 6.5 | 117
8 | COBERTURA | [6 empty] | 21311.2
8.1 | Cobertura telha ondulada de fibrocimento e=6mm, completa | 247 | m2 | 17.7 | 3.25 | 20.95 | 5174.65
8.2 | Estrutura madeira p/ telha ondulada de fibrocimento, completa | 247 | m2 | 23.7 | 12 | 35.7 | 8817.9
8.3 | Rufo de parede em chapa galvanizada n° 22, corte 25, c/ pintura, completo | 99.5 | m | 25.6 | 3.5 | 29.1 | 2895.45
8.4 | Capeamento p/ platibanda em chapa galvanizada n° 22, c/ pintura, completo | 87 | m | 30 | 4 | 34 | 2958
8.5 | Calha em concreto completa e instalada | 1.48 | m3 | 700 | 290 | 990 | 1465.2
9 | INSTALAÇÕES ELÉTRICAS | [6 empty] | 131012.5296
9.1 | Bloco autônomo de emergência fluorescente 2x8W compacta com bateria, emissão de 160 lúmens, autonomia mínima de 1 hora com etiqueta sinalizadora mais tomada 2P, condulete de alumínio multibox e espelho. | 12 | unid. | 65 | 6.8 | 71.8 | 861.6
9.2 | Cabo de cobre monopolar flexível #1,5mm² 750V Afumex Flex 70°C. | 2213.89 | m | 0.99 | 0.65 | 1.64 | 3630.7796
9.3 | Cabo de cobre monopolar flexível #2,5mm² 750V Afumex Flex 70°C. | 1964.7 | m | 1.516 | 0.8 | 2.316 | 4550.2452
9.4 | Cabo de cobre monopolar flexível #4,0mm² 750V Afumex Flex 70°C. | 777.17 | m | 2.283 | 1.1 | 3.383 | 2629.1661
9.5 | Cabo de cobre monopolar flexível #6,0mm² 750V Afumex Flex 70ºC. | 703.62 | m | 3.291 | 1.1 | 4.391 | 3089.5954
9.6 | Cabo de cobre monopolar flexível #10,0mm² 750V Afumex Flex 70ºC. | 117.6 | m | 5.879 | 2.3 | 8.179 | 961.8504
9.7 | Cabo de cobre monopolar flexível #50,0mm² 0,6/1kV Eprotenax Gsette Flex 90°C | 32.75 | m | 28.255 | 3.5 | 31.755 | 1039.9762
9.8 | Cabo de cobre monopolar flexível #95,0mm² 0,6/1kV Eprotenax Gsette Flex 90°C | 98.25 | m | 53.254 | 3.5 | 56.754 | 5576.0805
9.9 | Centro de distribuição de embutir, em material termoplástico, para 16 módulos DIN com porta reversível, com trilho tipo DIN e suportes para barra de neutro e terra, com tampa branca e porta transparente fumê. | 18 | unid. | 117.5 | 6.5 | 124 | 2232
9.10 | Centro de Distribuição metálico, embutir, com tratamento anticorrosivo, porta, para 34 disjuntores tipo DIN + geral, com kit barramento trifásico para 150A, referência CEMAR QDETG-II (QD1), código 90.44.63. | 1 | unid. | 325 | 35 | 360 | 360
9.11 | Caixa de aluminio multibox 4"x2" e 1 tomada 2P+T universal 20A - linha silentoque com espelho em ABS polido. | 216 | pç | 25 | 10 | 35 | 7560
9.12 | Condulete de aluminio multibox 4"x2" e 1 interruptor de 1 tecla simples 15A - linha silentoque com espelho de ABS polido. | 21 | pç | 11 | 9 | 20 | 420
9.13 | Condulete de aluminio multibox 4"x2" e 1 interruptor de 2 teclas simples 15A - linha silentoque com espelho de ABS polido. | 40 | pç | 17 | 12 | 29 | 1160
9.14 | Campainha cigarra de embutir. Referência SILENTOQUE PIAL LEGRAND. | 18 | pç | 25.8 | 5.5 | 31.3 | 563.4
9.15 | Dispositivo DR bipolar 220/127Vca (fase e neutro) com corrente nominal residual de 30mA e corrente nominal de 63A tipo AC referência Siemens, modelo 5SM1 316-0. | 32 | pç | 115 | 12 | 127 | 4064
9.16 | Disjuntor monopolar tipo europeu curva C para 16A - 3kA referência Siemens. | 48 | pç | 14 | 4 | 18 | 864
9.17 | Disjuntor monopolar tipo europeu curva C para 32 A - 3kA referência Siemens. | 95 | pç | 22 | 4 | 26 | 2470
9.18 | Disjuntor monopolar tipo europeu curva C para 40 A - 5kA referência Siemens | 45 | pç | 43 | 8 | 51 | 2295
9.19 | Disjuntor monopolar tipo europeu curva C para 50A - 5kA referência Siemens. | 19 | pç | 52 | 12 | 64 | 1216
9.20 | Disjuntor monopolar tipo europeu curva C para 63A - 5kA referência Siemens. | 14 | pç | 58 | 12 | 70 | 980
9.21 | Disjuntor monopolar tipo europeu curva C para 70A - 5kA referência Siemens. | 4 | pç | 65 | 4 | 69 | 276
9.22 | Disjuntor tripolar tipo europeu curva C para 150A - 25kA referência Siemens. | 1 | pç | 167 | 25 | 192 | 192
9.23 | Eletroduto de PVC flexível de embutir 3/4" completo com perfil corrugado espiral. | 632.74 | m | 1.6 | 15 | 16.6 | 10503.484
9.24 | Eletroduto de PVC flexível de embutir 1" completo com perfil corrugado espiral. | 211.14 | m | 2.29 | 15 | 17.29 | 3650.6106
9.25 | Eletroduto de PVC flexível de embutir 2" completo com perfil corrugado espiral. | 257.73 | m | 3.25 | 15 | 18.25 | 4703.5725
9.26 | Eletroduto de PVC rígido de embutir 4" completo. | 111.15 | m | 6.5 | 15 | 21.5 | 2389.725
9.27 | Luminária para lâmpada fluorescente tubular de embutir 2x32W com chapa de aço tratada e pintada, facetada em alumínio anodizado brilhante de alta refletância e alta pureza 99,85% com soquete tipo push-in G-13 de engate rápido, rotor de segurança em policarbonato e contatos em bronze fosforoso referência INTRAL OE-812, com duas lâmpadas tubulares de 32W referência PHILIPS Confort TC=4100k. Reator de alto fator de potência e baixa distorção de hârmonicos e frequência de 30kHz, referência INTRAL POUP AFP PLUS 2x32W. | 154 | pç | 185 | 25 | 210 | 32340
9.28 | Luminária para lâmpada fluorescente tubular de embutir 1x32W com chapa de aço tratada e pintada, facetada em alumínio anodizado brilhante de alta refletância e alta pureza 99,85% com soquete tipo push-in G-13 de engate rápido, rotor de segurança em policarbonato e contatos em bronze fosforoso referência INTRAL OE-812, com uma lâmpada tubular de 32W referência PHILIPS Confort TC=4100k. Reator de alto fator de potência e baixa distorção de hârmonicos e frequência de 30kHz, referência INTRAL POUP AFP PLUS 1x32W. | 36 | pç | 135 | 25 | 160 | 5760
9.29 | Lâmpada modelo BELLALUX, 220V, 100W, fluxo luminoso de 1220 lumens, base E27, vida útil de 1000 horas, índice de reprodução de cor = 1, com plafonier e dimensões 60 x 105mm (diâmetro x comprimento máximo). | 36 | pç | 6.5 | 2 | 8.5 | 306
9.30 | Subestação rebaixadora completa consistindo de poste de concreto duplo T de 600kgf, 12m, estrutura N3, 2as11, concretado na base, colocado, com 3 chaves base C, 3 pára-raios poliméricos com varistor de óxido metálico, isoladores poliméricos, aterramento, transformador 75kVA 23,1kV/380/220V, ferragens, cruzetas, estai de âncora, montada. | 1 | unid. | 12500 | 3500 | 16000 | 16000
9.31 | Eletroduto rígido de PVC anti-chama de 2" na cor preta. | 12 | m | 14 | 8 | 22 | 264
9.32 | Caixa de medição em alvenaria 80x80x80 cm. | 3 | unid. | 145 | 90 | 235 | 705
9.33 | Eletroduto rígido de PVC de 3" na cor branca. | 75 | m | 18.5 | 8.5 | 27 | 2025
9.34 | Sistema de Proteção contra Descargas Atmosféricas (SPDA)
9.34.1 | Cabo de cobre nu bitola² 16mm. | 105 | m | 8.376 | 12 | 20.376 | 2139.48
9.34.2 | Condutor de aterramento de Cobre nu c/ bitola de 25mm². | 18 | unid. | 9.218 | 8 | 17.218 | 309.924
9.34.3 | Serviço de solda exotérmica. | 18 | pts. | 126.78 | 22 | 148.78 | 2678.04
9.34.4 | Eletroduto rígido de PVC anti-chama de 1" na cor preta. | 12 | m | 12.5 | 8 | 20.5 | 246
10 | INSTALAÇÕES LÓGICA / TELEFÔNICA | [6 empty] | 4842.8152
10.1 | Mini rack 19" com planos frontais móveis, suportes traseiros e laterias montados, teto com furação para 2 mini ventiladores com flanges, porta de aço/acrílico com fecho e chave 12Ux570mm, pintura eletrostática pó cinza. | 1 | unid | 387.12 | 60 | 447.12 | 447.12
10.2 | Cabo FTP categoria 6 blindado | 576.42 | m | 1.76 | 0.8 | 2.56 | 1475.6352
10.3 | Condulete de alumínio 4"x2", 2 conectores RJ45e fêmea e espelho de alumínio | 18 | unid. | 40 | 20 | 60 | 1080
10.4 | Eletroduto de PVC rígido roscável embutido em alvenaria, antichama 1" com luvas, curvas, buchas e arruelas, conforme projeto. | 169.72 | m | 6.5 | 4 | 10.5 | 1782.06
10.5 | Patch cable de 1,5m categoria 6 cor azul (para dados) | 1 | unid. | 35 |  | 35 | 35
10.6 | Patch cable de 1,5m categoria 6 cor vermelha (para voz) | 1 | unid. | 23 |  | 23 | 23
11 | INSTALAÇÕES HIDROSSANITÁRIAS | [6 empty] | 77533.96
11.1 | Água Fria
11.1.1 | Rede de tubos e conexões de agua fria em PVC rígido soldável, composta pelos barriletes, colunas, ramais e sub-ramais, com diâmetro de 25mm, completa e instalada, marca TIGRE ou equivalente. | 51 | m | 3.6 | 2 | 5.6 | 285.6
11.1.2 | Rede de tubos e conexões de agua fria em PVC rígido soldável, composta pelos barriletes, colunas, ramais e sub-ramais, com diâmetro de 32mm, completa e instalada, marca TIGRE ou equivalente. | 3 | m | 7 | 2.5 | 9.5 | 28.5
11.1.3 | Rede de tubos e conexões de agua fria em PVC rígido soldável, composta pelos barriletes, colunas, ramais e sub-ramais, com diâmetro de 40mm, completa e instalada, marca TIGRE ou equivalente. | 81 | m | 9.2 | 2.5 | 11.7 | 947.7
11.1.4 | Rede de tubos e conexões de agua fria em PVC rígido soldável, composta pelos barriletes, colunas, ramais e sub-ramais, com diâmetro de 50mm, completa e instalada, marca TIGRE ou equivalente. | 192 | m | 12 | 3 | 15 | 2880
11.1.5 | Rede de tubos e conexões de agua fria em PVC rígido soldável, composta pelos barriletes, colunas, ramais e sub-ramais, com diâmetro de 60mm, completa e instalada, marca TIGRE ou equivalente. | 20 | m | 17.6 | 4 | 21.6 | 432
11.1.6 | Rede de tubos e conexões de agua fria em PVC rígido soldável, composta pelos barriletes, colunas, ramais e sub-ramais, com diâmetro de 75mm, completa e instalada, marca TIGRE ou equivalente. | 21 | m | 26 | 4.5 | 30.5 | 640.5
11.1.7 | Rede de tubos e conexões de agua fria em PVC rígido soldável, composta pelos barriletes, colunas, ramais e sub-ramais, com diâmetro de 85mm, completa e instalada, marca TIGRE ou equivalente. | 5.5 | m | 43 | 6.12 | 49.12 | 270.16
11.1.8 | Registro de gaveta metálico, bruto, completo e instalado, 1 1/4", marca DOCOL ou equivalente. | 8 | unid. | 50 | 10 | 60 | 480
11.1.9 | Registro de gaveta metálico, bruto, completo e instalado, 1 1/2", marca DOCOL ou equivalente. | 4 | unid. | 58 | 10 | 68 | 272
11.1.10 | Válvula de retenção, completa e instalada, 1 1/4", marca DOCOL ou equivalente | 2 | unid. | 90 | 10 | 100 | 200
11.1.11 | Caixa em alvenaria, 60x60cm, tampa de concreto armado, completa (material, escavação, remoção de terra, reaterro, mão-de-obra etc.) e instalada. | 1 | unid. | 70 | 65 | 135 | 135
11.1.12 | Saída de reservatório metálica (adaptador p/ cx. d'água de fibra de vidro) de 1 1/4", marca TUPY ou equivalente, completa e instalada. | 3 | unid. | 14 | 4 | 18 | 54
11.1.13 | Saída de reservatório metálica (adaptador p/ cx. d'água de concreto) de 3", marca TUPY ou equivalente, completa e instalada. | 6 | unid. | 25 | 4.6 | 29.6 | 177.6
11.1.14 | Bóia automática 1 1/4" | 1 | unid. | 250 | 30 | 280 | 280
11.1.15 | Torneira bóia 1 1/4" | 1 | unid. | 75 | 10 | 85 | 85
11.1.16 | Conjunto motor-bomba (centrífuga), com duas bombas, acionado por eletricidade c/ sistema de partida automática e demais acessórios p/ bomba de recalque. Altura manométrica: 26 mca e vazão de 3,2 m³/h, marca Schneider ou equivalente, completa e instalada. | 1 | unid. | 1250 | 150 | 1400 | 1400
11.1.17 | Reservatório de fibra 3.000 L | 2 | unid. | 710 | 250 | 960 | 1920
11.1.18 | Reservatório de fibra 5.000 L | 3 | unid. | 1300 | 250 | 1550 | 4650
11.2 | Esgoto Sanitário
11.2.1 | Caixa sifonada c/ grelha e porta grelha de aço inox, PVC, 150x150x50mm, c/ antiinfiltração, completa e instalada, marca TIGRE ou equivalente. | 18 | unid. | 30 | 6 | 36 | 648
11.2.2 | Caixa sifonada c/ grelha e porta grelha de aço inox, PVC, 150x185x75mm, c/ antiinfiltração, completa e instalada, marca TIGRE ou equivalente. | 18 | unid. | 35 | 6 | 41 | 738
11.2.3 | Caixa sifonada c/ tampa cega, PVC, 250x230x75mm, c/ antiinfiltração, completa e instalada, marca TIGRE ou equivalente. | 18 | unid. | 40 | 6 | 46 | 828
11.2.4 | Caixa de gordura em alvenaria, 60x40cm, c/ revestimento impermeável e tampa de concreto armado, completa (material, escavação, remoção de terra, reaterro, mão-de-obra etc.) e instalada. | 3 | unid. | 80 | 50 | 130 | 390
11.2.5 | Caixa de inspeção em alvenaria, 80x80cm, c/ revestimento impermeável e tampa de concreto armado, completa (material, escavação, remoção de terra, reaterro, mão-de-obra etc.) e instalada. | 11 | unid. | 135 | 95 | 230 | 2530
11.2.6 | Rede de tubos e conexões de esgoto sanitário em PVC tipo esgoto, composta pelos ramais de descarga, de esgoto, de ventilação, tubos de queda e colunas de ventilação, com diâmetro de 40mm, completa e instalada, marca TIGRE ou equivalente. | 53 | m | 3.5 | 3 | 6.5 | 344.5
11.2.7 | Rede de tubos e conexões de esgoto sanitário em PVC tipo esgoto, composta pelos ramais de descarga, de esgoto, de ventilação, tubos de queda e colunas de ventilação, com diâmetro de 50mm, completa e instalada, marca TIGRE ou equivalente. | 69 | m | 6.4 | 3.3 | 9.7 | 669.3
11.2.8 | Rede de tubos e conexões de esgoto sanitário em PVC tipo esgoto, composta pelos ramais de descarga, de esgoto, de ventilação, tubos de queda e colunas de ventilação, com diâmetro de 75mm, completa e instalada,marca TIGRE ou equivalente. | 162 | m | 7.5 | 4.5 | 12 | 1944
11.2.9 | Rede de tubos e conexões de esgoto sanitário em PVC tipo esgoto, composta pelos ramais de descarga, de esgoto, de ventilação, tubos de queda e colunas de ventilação, com diâmetro de 100mm, completa e instalada,marca TIGRE ou equivalente. | 85 | m | 11 | 5.5 | 16.5 | 1402.5
11.2.10 | Rede de tubos e conexões de esgoto sanitário em PVC, tipo esgoto, composta pelos ramais de descarga, de esgoto, de ventilação, tubos de queda e colunas de ventilação, com diâmetro de 150mm, completa (material, escavação, remoção de terra, reaterro, mão-de-obra etc.) e instalada,marca TIGRE ou equivalente. | 76 | m | 20 | 7.5 | 27.5 | 2090
11.3 | Esgoto Pluvial
11.3.1 | Rede de tubos e conexões de esgoto pluvial em PVC, com diâmetro de 100mm, completa e instalada, marca TIGRE ou equivalente. | 45 | m | 12 | 5.96 | 17.96 | 808.2
11.3.2 | Rede de tubos e conexões de esgoto pluvial em PVC, com diâmetro de 150mm, completa e instalada, marca TIGRE ou equivalente. | 40 | m | 22 | 8.35 | 30.35 | 1214
11.3.4 | Caixa de areia em alvenaria, 60x60cm, c/ revestimento impermeável e tampa de concreto armado, completa e instalada. | 2 | unid. | 120 | 95 | 215 | 430
11.3.5 | Caixa de areia em alvenaria, 80x80cm, c/ revestimento impermeável e tampa de concreto armado, completa e instalada. | 2 | unid. | 135 | 95 | 230 | 460
11.3.6 | Rede de tubos dreno em PVC, com diâmetro de 100mm, envelopada com geotêxtil e brita nº1, completa e instalada, marca TIGRE ou equivalente. | 20 | m | 18 | 5.5 | 23.5 | 470
11.3.7 | Dreno do muro de arrimo, conforme especificação (brita graduada), completo. | 10 | m3 | 50 | 9.7 | 59.7 | 597
11.3.8 | Kit Água da Chuva |  |  |  |  | 0
11.3.8.1 | Filtro VF1, acqua save, ou equivalente | 2 | unid. | 1600 | 100 | 1700 | 3400
11.3.8.2 | Freio d'agua, acqua save, ou equivalente | 2 | unid. | 125 | 10 | 135 | 270
11.3.8.3 | Sifão ladrão, acqua save, ou equivalente | 1 | unid. | 250 | 10 | 260 | 260
0
11.4 | Sistema de tratamento de esgoto |  |  |  |  | 0
11.4.1 | Fossa Séptica e Filtro Anaeróbio, conforme especificação, completo (material, escavação, remoção de terra, reaterro, mão-de-obra etc.) e instalada. | 1 | cj. | 5800 | 700 | 6500 | 6500
11.4.2 | Sumidouro e vala de infiltração, conforme especificação, completo (material, escavação, remoção de terra, reaterro, mão-de-obra, etc.) e instalada. | 1 | cj. | 3700 | 1500 | 5200 | 5200
11.5 | Aparelhos hidrossanitários - Louças e metais
11.5.1 | Bacia sanitária de louça c/ descarga de 6 litros por ciclo, p/ válvula de descarga, completa (inclusive c/ assento de PVC) e instalada, cor branca, marca DECA (ravena) ou equivalente. | 18 | unid. | 190 | 48 | 238 | 4284
11.5.2 | Válvula de descarga p/ bacia sanitária c/ acabamento e tecla metálicos, p/ descarga de 6 litros por ciclo, completa e instalada, marca DOCOL ou equivalente. | 18 | unid. | 180 | 29.8 | 209.8 | 3776.4
11.5.3 | Lavatório de louça s/ coluna, c/ metais cromados, completo e instalado, cor branca, marca DECA (ravena) ou equivalente. | 18 | unid. | 270 | 33 | 303 | 5454
11.5.4 | Tampo de aço inox 1,20x0,55cm, apoiado em muretas de alvenaria, para cozinha, completo e instalado. | 18 | unid. | 220 | 100 | 320 | 5760
11.5.5 | Tanque de PVC, de primeira qualidade, completo e instalado, cor branca. | 18 | unid. | 60 | 15 | 75 | 1350
11.5.6 | Torneira metálica para lavatório, 1/2", completa e instalada, marca DOCOL (mod. 1193) ou equivalente. | 18 | unid. | 50 | 4 | 54 | 972
11.5.7 | Torneira metálica de parede longa (1/2”), marca DOCOL (mod. 1158) ou equivalente. | 36 | unid. | 75 | 4 | 79 | 2844
11.5.8 | Chuveiro elétrico (compatível com DR), de primeira qualidade, c/ tubo de ligação de alumínio, completo e instalado, cor branca | 18 | unid. | 45 | 10 | 55 | 990
11.5.9 | Conjunto de barras de apoio para banheiros de portadores de necessidades especiais, cromadas, marca DECA ou equivalente. | 1 | cj. | 200 | 10 | 210 | 210
11.5.10 | Registro de gaveta metálico, com acabamento (delicatta), completo e instalado, 3/4", marca DOCOL ou equivalente. | 36 | unid. | 65 | 9 | 74 | 2664
11.5.11 | Registro de pressão metálico, com acabamento (delicatta), completo e instalado, 3/4", marca DOCOL ou equivalente. | 18 | unid. | 120 | 9 | 129 | 2322
11.5.12 | Porta papel higiênico de louça, cor branca, marca Deca ou equivalente, completo e instalado | 18 | unid. | 25 | 7 | 32 | 576
12 | IMPERMEABILIZAÇÕES / ISOLAMENTOS TÉRMICOS E/OU ACÚSTICOS | [6 empty] | 5328.304
12.1 | Impermeabilização de lage dos reservatórios e calhas de concreto, c/ manta asfáltica, e=3mm, c/ acabamento em alumínio, sem proteção mecânica, completa e instalada | 59.44 | m2 | 65 | 12 | 77 | 4576.88
12.2 | Impermeabilização das vigas de fundação - 3 demãos, completa | 21.68 | m2 | 5 | 6.8 | 11.8 | 255.824
12.3 | Impermeabilização das marquises, c/ manta asfáltica, e=3mm, com proteção mecânica e=3cm, completa e instalada | 5.9 | m2 | 70 | 14 | 84 | 495.6
13 | INSTALAÇÕES DE COMBATE À INCÊNDIO | [6 empty] | 480
13.1 | Extintor de incêndio tipo PQS A/B/C c/ capacidade de 4 Kg, completo e instalado. | 3 | unid. | 150 | 10 | 160 | 480
14 | REVESTIMENTOS
14.1 | Revestimentos Internos | [6 empty] | 55558.8953
14.1.1 | Chapisco | 2800.49 | m2 | 1.58 | 2.63 | 4.21 | 11790.0629
14.1.2 | Massa Grossa (emboço) | 2800.49 | m2 | 2.28 | 6.48 | 8.76 | 24532.2924
14.1.3 | Massa Fina | 2113.61 | m2 | 0.74 | 5.76 | 6.5 | 13738.465
14.1.4 | Forro gesso placa 70 x70cm, inclusive negativos, completo | 199.93 | m2 | 19.5 | 8 | 27.5 | 5498.075
14.2 | Revestimentos Externos | [6 empty] | 14859.8848
14.2.1 | Chapisco | 800.34 | m2 | 1.58 | 2.63 | 4.21 | 3369.4314
14.2.2 | Massa Grossa (emboço) | 800.34 | m2 | 2.28 | 6.48 | 8.76 | 7010.9784
14.2.3 | Massa Fina | 689.15 | m2 | 0.74 | 5.76 | 6.5 | 4479.475
14.3 | Azulejos | [6 empty] | 13076.91
14.3.1 | Azulejo Branco, 20x20, completo e instalado sobre emboço, h=1,80m | 396.27 | m2 | 25 | 8 | 33 | 13076.91
14.4 | Pisos e Pavimentação | [6 empty] | 53383.7025
14.4.1 | Contra Piso armado, e= 8cm | 279 | m2 | 25 | 9 | 34 | 9486
14.4.2 | Piso cerâmico, antiderrapante, PEI 5, completo e instalado | 168.04 | m2 | 30 | 13.5 | 43.5 | 7309.74
14.4.3 | Cimentado-base p/ piso vinílico, traço 1:3, e=4cm (mínimo) | 433.25 | m2 | 6 | 5 | 11 | 4765.75
14.4.4 | Emulsão prévia p/ piso vinílico | 433.25 | m2 | 0.5 | 0.7 | 1.2 | 519.9
14.4.5 | Piso Vinílico, e=3,2mm, tipo tráfego pesado, completo e instalado | 433.25 | m2 | 60 | 2.5 | 62.5 | 27078.125
14.4.6 | Tratamento de acabamento para piso Vinílico | 433.25 | m2 | 3.75 | 6 | 9.75 | 4224.1875
14.5 | Rodapés / Soleiras / Peitoris | [6 empty] | 13853.105
14.5.1 | Peitoril de basalto, e= 2cm, L= até 15cm | 83.7 | m | 40 | 8 | 48 | 4017.6
14.5.2 | Soleira de basalto, e= 1,6cm, L= até 15cm, portas internas | 39.8 | m | 35 | 8 | 43 | 1711.4
14.5.3 | Soleira de basalto, e= 2cm, L= até 15cm, porta externa | 1.7 | m | 40 | 10.5 | 50.5 | 85.85
14.5.4 | Rodapé em madeira, h= 7cm, completo | 370.1 | m | 9.35 | 5.7 | 15.05 | 5570.005
14.5.5 | Rodapé cerâmico, h=7cm, completo e instalado | 197.46 | m | 7.5 | 5 | 12.5 | 2468.25
15 | VIDROS | [6 empty] | 5629.725
15.1 | Vidros lisos
15.1.1 | 4mm - janelas, dormitórios e cozinha | 44.35 | m2 | 50 | 22.5 | 72.5 | 3215.375
15.1.2 | 5mm - porta acesso prédio | 3.67 | m2 | 62.5 | 22.5 | 85 | 311.95
15.2 | Fantasias miniboreal, e=4mm - janelas banheiros, escada e área de serviços | 35.04 | m2 | 37.5 | 22.5 | 60 | 2102.4
16 | PINTURA | [6 empty] | 46508.992
16.1 | Pintura Interna
16.1.1 | Selador acrilico | 2236.56 | m2 | 1.1 | 2.5 | 3.6 | 8051.616
16.1.2 | Textura acrilica | 296.22 | m2 | 7.65 | 5 | 12.65 | 3747.183
16.1.3 | Pintura acrilica | 2121.98 | m2 | 3 | 4 | 7 | 14853.86
16.1.4 | Pintura esmalte s/textura acrílica - mínimo 2 demãos | 296.22 | m2 | 3.5 | 4 | 7.5 | 2221.65
16.1.5 | Pintura esmalte s/ferro, inclusive fundo anti-óxido - mínimo 2 demãos | 89.47 | m2 | 5.8 | 8.5 | 14.3 | 1279.421
16.1.6 | Pintura esmalte s/rodapé | 370.1 | m | 1.5 | 4.5 | 6 | 2220.6
16.1.7 | Massa p/ madeira (ponsar) | 234.03 | m2 | 3.8 | 2.4 | 6.2 | 1450.986
16.1.8 | Pintura esmalte s/ madeira, inclusive fundo branco - mínimo 2 demãos | 234.03 | m2 | 5.1 | 5.5 | 10.6 | 2480.718
16.1.9 | Aplicação de fungicida ( esquadrias, telhado) | 504.03 | m2 | 3 | 1.5 | 4.5 | 2268.135
16.1.10 | Aplicação de fungicida ( rodapé) | 370.1 | m | 3 | 1.5 | 4.5 | 1665.45
16.2 | Pintura Externa
16.2.1 | Selador acrilico | 518.13 | m2 | 1.1 | 2.5 | 3.6 | 1865.268
16.2.2 | Pintura acrilica | 518.13 | m2 | 3.5 | 5 | 8.5 | 4404.105
17 | SERVIÇOS COMPLEMENTARES
17.1 | SERVIÇOS EXTERNOS | [6 empty] | 17166.24
17.1.1 | Calçada |  |  |  |  | 0 | 0
17.1.1.1 | Lastro de brita n° 1 - esp.=5cm | 6.12 | m3 | 42 |  | 42 | 257.04
17.1.1.2 | Meio-fio de concreto (10x20cm) moldado in loco (fck=15MPa) | 102 | m | 6 | 3.5 | 9.5 | 969
17.1.1.3 | Concreto alisado - esp.=8cm, fck=15MPa | 122.4 | m2 | 17 | 6 | 23 | 2815.2
17.1.2 | Corte e destocamento de árvores | 875 | m2 | 5 | 10 | 15 | 13125
18 | LIMPEZA | [6 empty] | 125.55
18.1 | Limpeza Geral para Entrega | 837 | m2 | 0.05 | 0.1 | 0.15 | 125.55
| Total | [6 empty] | 815083.4212
815083.4212