## Orçamento
Ministério da Educação
Universidade Federal de Santa Maria
Pró-Reitoria de Infraestrutura
Coordenadoria de Obras e Planejamento Ambientale Urbano
REFORMA NO SUB SOLO DO PREDIO 44 - CCR - PARA INTALAÇÃO DE DOIS DEPÓSITOS
Item | Serviços | Quant. | Unid. | Preços
|  |  |  | Material | M. Obra | P.Serviço | Total Serviço | Total Item
1 | DESPESAS INICIAIS | [6 empty] | 1325
1.1 | Orçamento, cronograma e visita técnica | 1 | vb |  | 120 | 120 | 120
1.2 | Projeto estrutural | 1 | vb |  | 500 | 500 | 500
1.3 | Limpeza permanente da obra | 90 | dia |  | 4.5 | 4.5 | 405
1.4 | desinsetização do ambiente | 1 | VB |  | 300 | 300 | 300
1
2 | DEMOLIÇÕES / REMOÇÕES / TRABALHOS EM TERRA | [6 empty] | 1765.951
2.1 | Escavação manual com transporte ate 50m | 57 | m3 |  | 22 | 22 | 1254
2.3 | Reaterro e apiloamento | 5 | m3 |  | 10.84 | 10.84 | 54.2
2.4 | Remoção da rede de esgoto | 1 | vb |  | 50 | 50 | 50
2.5 | Remoção de porta e marco | 1 | Unid. |  | 15 | 15 | 15
2.6 | Transporte de entulhos | 12 | m3 |  | 15 | 15 | 180
2.7 | Demolição de alvenaria de 25cm | 7.7 | m2 | 0.63 | 27 | 27.63 | 212.751
3 | FUNDAÇÕES / INFRA ESTRUTURA | [6 empty] | 3478.2
3.1 | Lastro fundo da viga com concreto magro | 0.25 | ml | 150 | 180 | 330 | 82.5
3.2 | Concreto fck min 20MPa para viga de fundação | 3.5 | m3 | 705.6 | 264.6 | 970.2 | 3395.7
4 | ALVENARIAS | [6 empty] | 4982.56
4.1 | Tijolos 6 F - 15 cm | 110 | m2 | 30.24 | 11.34 | 41.58 | 4573.8
4.2 | Tijolos massiços 25cm | 4.5 | m2 | 55 | 15 | 70 | 315
4.3 | Verga sobre porta e janelas | 8 | ml | 7.06 | 4.66 | 11.72 | 93.76
0
5 | IMPERMEABILIZAÇÕES E ISOLAMENTOS | [5 empty] | 0 | 325
5.1 | Tratamento junta de dilatação | 8.5 | ml | 14.5 | 4.5 | 19 | 161.5
5.2 | Impermeabilização com pintura asfáltica (3 demãos)- vigas de fundação | 15 | m2 | 6.24 | 4.66 | 10.9 | 163.5
0
6 | REVESTIMENTOS | [5 empty] | 0 | 3365.42
6.1 | Chapisco | 191 | m2 | 1.45 | 1.99 | 3.44 | 657.04
6.2 | Massa Grossa (emboço) | 191 | m2 | 2.58 | 5.8 | 8.38 | 1600.58
6.3 | Massa Fina | 191 | m2 | 1.26 | 4.54 | 5.8 | 1107.8
0
7 | ESQUADRIAS E FERRAGENS | [5 empty] | 0 | 2149
7.1 | Porta semi oca em madeiraa, abrir, 80x210cm, cedro - completa c/ marco, guarnição e ferragem | 1 | cj | 270 | 63 | 333 | 333
7.2 | Porta semi-oca, abrir, 100x210cm, cedro - completa c/ marco, guarnição e ferragem | 2 | cj | 345 | 63 | 408 | 816
7.3 | Janela basculante de ferro, 180x100cm | 2 | un | 330 | 20 | 350 | 700
7.4 | Caixilho em tela galvanizada 20 x20 cm | 2 | un | 25 | 15 | 40 | 80
7.5 | Grade de proteção para a ventilação 80 x 80 cm | 1 | un | 210 | 10 | 220 | 220
[6 empty] | 0 | 0
8 | INSTALAÇÕES HIDRAULICAS |  |  |  |  | 0 | 0 | 509
8.1 | Readequação da rede esgoto sanitario 100 mm | 15 | ml | 5 | 7.5 | 12.5 | 187.5
8.2 | caixa de passagem em alvenaria massiça 70 x 70 x 70 com tampa de concreto | 2 | un | 120 | 25 | 145 | 290
8.3 | Tubulação 75 mm para drenagem da agua poço ventilação | 3 | ml | 4.5 | 6 | 10.5 | 31.5
9 | PISOS E PAVIMENTAÇÕES | [6 empty] | 11765
9.1 | Piso granitina moldado in loco | 130 | m2 | 45 | 15 | 60 | 7800
9.2 | Lastro de brita com 5 cm | 130 | m2 | 1.5 | 2 | 3.5 | 455
9.3 | contra piso armado, fck 10MPA com altura de 7cm | 130 | m2 | 20.5 | 6.5 | 27 | 3510
10 | RODAPÉS / SOLEIRAS / PEITORIS | [6 empty] | 5234.544
10.1 | Peitoril de basalto tear, e= 2cm | 3.6 | ml | 28.98 | 7.56 | 36.54 | 131.544
10.2 | Rodapé de granitina 7 cm | 270 | ml | 10.08 | 8.82 | 18.9 | 5103
11 | INSTALAÇÕES ELÉTRICAS | [6 empty] | 9225
11.1 | Cabo de cobre monopolar flexível #1,5mm² 750V Afumex Flex 70°C | 170 | m | 0.91 | 0.65 | 1.56 | 265.2
11.2 | Cabo de cobre monopolar flexível #6mm² 750V Afumex Flex 70°C | 120 | m | 6.57 | 2.8 | 9.37 | 1124.4
11.3 | Cabo de cobre monopolar flexível #2,5mm² 750V Afumex Flex 70°C | 465 | m | 1.46 | 0.8 | 2.26 | 1050.9
11.4 | Centro de distribuição metálico, sobrepor, com tratamento anticorrosivo, porta, para 12 disjuntores tipo DIN + geral, com kit barramento trifásico para 150A Siemens, referência CEMAR QDSTG-UX | 1 | uni | 200 | 40 | 240 | 240
11.5 | Chave de partida direta para motor monofásico com botoeira liga/desliga de sobrepor para motor monofásico de 1/2cv - 220V | 2 | uni | 50 | 25 | 75 | 150
11.6 | Condulete de alumínio 4"x2" e 1 interruptor de 1 tecla simples 15A - linha silentoque com espelho de alumínio | 1 | uni | 11 | 7 | 18 | 18
11.7 | Condulete de alumínio 4"x2" e 1 interruptor de 2 teclas simples 15A - linha silentoque com espelho de alumínio | 2 | uni | 11 | 9 | 20 | 40
11.8 | Condulete de alumínio 4"x2" e 1 tomada 2P+T universal 20A - linha silentoque com espelho de alumínio | 6 | uni | 14 | 8 | 22 | 132
11.9 | Disjuntor monopolar tipo europeu curva C para 16 A - 3kA referência Siemens | 1 | uni | 8 | 4 | 12 | 12
11.10 | Disjuntor monopolar tipo europeu curva C para 20 A - 3kA referência Siemens | 5 | uni | 8 | 4 | 12 | 60
11.11 | Disjuntor tripolar tipo DIN - 25 A 5kA referência Siemens | 1 | uni | 55 | 12 | 67 | 67
11.12 | Disjuntor tripolar tipo UL - 30 A 3kA referência Pial | 1 | uni | 40 | 12 | 52 | 52
11.13 | Eletrocalha lisa tipo U de aço com pintura eletrostática interna e externa de 50x50mm chapa nº 18 com todas as conexões, derivações, suportes e adaptadores conforme projeto, com tampa, ref MOPA | 75 | m | 18 | 15 | 33 | 2475
11.14 | Eletroduto de aço zincado tipo semi-pesado 1" com luvas, braçadeiras tipo chaveta com parafuso, buchas e arruelas - completo - metro linear - pintado | 24 | m | 15 | 8 | 23 | 552
11.15 | Eletroduto de aço zincado tipo semi-pesado 3/4" com luvas, braçadeiras tipo chaveta com parafuso, buchas e arruelas - completo - metro linear - pintado | 60 | m | 10 | 8 | 18 | 1080
11.16 | Fita isolante preta referência Pirelli P44 Super - rolo 20m | 1 | rl | 5.5 | 11 | 16.5 | 16.5
11.17 | Luminária para lâmpada fluorescente 2x32W, de sobrepor, com corpo em chapa de aço tratada e pintada, com refletor facetado em alumínio anodizado brilhante de alta refletância e alta pureza 99,85%, com difusor em aletas parabólicas em poliestireno com acabamento em alumínio de alto brilho, com soquete tipo G-13 de engate rápido e rotor de segurança em policarbonato e contatos em bronze fosforoso, referência INTRAL ES882, com 2 lâmpadas tubulares de 32W referência Philips Confort TC=4100K, com reator de alto fator de potência >0,97, TDH<10%, BF>=1; operação em 30kHz, referência INTRAL POUP AFP PLUS 2x32 220V | 9 | uni | 190 | 20 | 210 | 1890
0
12 | PINTURA | [5 empty] | 0 | 3094
12.1 | Selador acrilico - mínimo 1 demão | 320 | m2 | 0.69 | 1.89 | 2.58 | 825.6
12.2 | Pintura acrilica - mínimo 2 demãos | 320 | m2 | 2.87 | 3.35 | 6.22 | 1990.4
12.3 | Massa p/ madeira (ponsar) | 13 | m2 | 1.64 | 2.27 | 3.91 | 50.83
12.4 | Pintura esmalte s/ madeira, inclusive fundo branco - mínimo 2 demãos | 13 | m2 | 5.04 | 5.8 | 10.84 | 140.92
12.5 | Pintura sobre esquadria metalica, inclus. Fundo minimo 2 demãos | 7.5 | m2 | 5 | 6.5 | 11.5 | 86.25
13 | VIDROS | [6 empty] | 181.44
13.1 | vidro liso 3mm - janelas | 3.6 | m2 | 50.4 |  | 50.4 | 181.44
14 | EXAUSTÃO MECANICA | [6 empty] | 464
14.1 | Exaustor eletrico monofasico 450 m3 /hora 220V | 2 | um | 150 | 15 | 165 | 330
14.2 | Tubulação de ventilação em PVC 100mm | 10 | ml | 7.9 | 5.5 | 13.4 | 134
0
15 | LIMPEZA | [5 empty] | 0 | 132
15.1 | Limpeza geral para entrega | 150 | m2 | 0.25 | 0.63 | 0.88 | 132
| Total | [6 empty] | 47996.115