## Plan1
Ministério da Educação
Universidade Federal de Santa Maria
Pró-Reitoria de Infraestrutura
Coordenadoria de Obras e Planejamento Ambiental e Urbano
EXTENSÃO DE REDE ELÉTRICA - RESTAURANTE UNIVERSITÁRIO 2
Item | Serviços | Quant. | Unid. | Preços
|  |  |  | Material | M. Obra | P.Serviço | Total Serviço | Total Item
1 | REDE ELÉTRICA | [6 empty] | 50660
1.1 | Aterramento de rede de BT completo com Ra<10ohms | 2 | uni | 100 | 100 | 200 | 400
1.2 | Cabo de alumínio CAA 4AWG para rede de AT 13,8kV trifásica, conforme projeto, incluindo alças pré-formadas, conectores, colocado, conforme projeto | 140 | m | 6 | 3 | 9 | 1260
1.3 | Cabo multiplex 3#35+1#50 de alumínio isolado para 1kV, com neutro nu, incluindo todos os conectores, ferragens e acessórios para fixações e conexões elétricas | 250 | m | 18 | 5 | 23 | 5750
1.4 | Luminária tipo cisne de 2m com lâmpada vapor de sódio 250W, globo de alumínio, com vidro, reator vapor de sódio 250W para uso externo, relé fotoelétrico, completa, colocada em poste de concreto duplo T incluindo ferragens e condutores de ligação | 6 | uni | 550 | 50 | 600 | 3600
1.5 | Luminária tipo refletor, com corpo em alumínio anodizado brilhante, laterais em alumínio fundido, com lâmpada vapor de sódio 250W, com vidro temperado, uso ao tempo, reator vapor de sódio 250W para uso externo, relé fotoelétrico, completa, colocada em poste de concreto duplo T incluindo ferragens e condutores de ligação | 6 | uni | 450 | 25 | 475 | 2850
1.6 | Modificação de estrutura N3 existente para N4 conforme projeto | 1 | uni | 900 | 300 | 1200 | 1200
1.7 | Subestação aérea completa conforme RIC-MT AES-Sul composta de 2 postes duplo T 400kgf, estruturas N1 e N1/N3, plataforma, chaves fusíveis base C padrão, elos, pára-raios poliméricos, isoladores poliméricos, ferragens, transformador trifásico a óleo, uso ao tempo, 13,8kV/380/220V, triângulo-estrela, 60Hz, 225kVA - instalado | 1 | uni | 30000 | 5000 | 35000 | 35000
1.8 | Subsituição de poste de concreto tronco-cônico T de 400kgf, 9m, completo com todas as ferragens conforme projeto - estai | 1 | uni | 400 | 200 | 600 | 600
Totais |  |  |  | 42840 | 7820 | 50660 | 50660 | 50660