## Plan1
MINISTÉRIO DA EDUCAÇÃO
UNIVERSIDADE FEDERAL DE SANTA MARIA
PRÓ-REITORIA DE INFRAESTRUTURA
COORDENADORIA DE OBRAS E PLANEJAMENTO AMBIENTAL E URBANO
Campus Universitário - CEP 97.105-900 - Santa Maria - RS - Fax: (0xx55) 220-8104
ORÇAMENTO ANALÍTICO
REFORMA DO LABORATÓRIO DE BIOTECNOLOGIA
ITEM | DESCRIÇÃO | QTD | UN | MAT. | MÃO-DE-OBRA | PREÇO SERVIÇO | VALOR TOTAL | TOTAL
1 | SERVIÇOS PRELIMINARES
1.1 | Serviços técnicos , visita e orçamento | 1 | vb | 0 | 150 | 150 | 150
1.1 | Instalação provisória de luz | 1 | pt | 60 | 20 | 80 | 80
1.2 | Instalação provisória de água | 1 | pt | 40 | 20 | 60 | 60
1.3 | Despesas legais | 1 | vb | 400 | 30 | 430 | 430
| TOTAL DO ITEM | [6 empty] | 720
2 | DEMOLIÇÕES
2.1 | Remoção reboco externo | 25 | m2 | 1 | 4 | 5 | 125
| TOTAL DO ITEM | [6 empty] | 125
3 | SERVIÇOS EXTERNOS
3.1 | Chapisco / emboço / reboco | 25 | m2 | 1 | 4 | 5 | 125
3.2 | Piso sextavado com aproveitamento | 53 | m2 | 2 | 5 | 7 | 371
3.3 | Piso sextavado | 2 | m2 | 15 | 7 | 22 | 44
3.4 | Fechamento dos espelho das abas (refazer acabamento ) | 25 | m | 2 | 7 | 9 | 225
| TOTAL DO ITEM | [6 empty] | 765
4 | PINTURA EXTERNA
4.1 | Limpeza, preparação, aplicação de fundo preparador exterior, todas as paredes deverão ser preparadas e fechadas as fissuras. | 455 | m2 | 3 | 2 | 5 | 2275
4.2 | Lixação e selador sobre reboco novo | 25 | m2 | 1.6 | 2 | 3.6 | 90
4.3 | Tinta acrilica semi-brilho (metalatex ) | 480 | m2 | 5 | 4 | 9 | 4320
4.4 | Pintura caiação nos palanque das cercas | 90 | um | 2 | 2 | 4 | 360
| TOTAL DO ITEM | [6 empty] | 7045
5 | PINTURA INTERNA
5.1 | Preparação para pintura interna ( fechamento de fissuras) emborrachada | 130 | m2 | 4 | 3 | 7 | 910
5.2 | Reparos nas juntas de dilatação | 1 | vb | 150 | 110 | 260 | 260
5.3 | Reformar porta metálica de acesso à copa | 1 | unid | 70 | 50 | 120 | 120
5.4 | Pintura epoxi duas demãos | 4 | m2 | 15 | 7 | 22 | 88
5.5 | Tinta acrilica semi-brilho (metalatex ) | 280 | m2 | 5 | 4 | 9 | 2520
5.6 | Tinta esmalte alto brilho (metalatex ) sobre madeira (portas) | 136 | m2 | 4 | 4 | 8 | 1088
5.7 | Tinta esmalte alto brilho (metalatex ) sobre metal | 121 | m2 | 4 | 5 | 9 | 1089
5.8 | Pintura com tinta esmalte calhas elétrica e caixas | 1 | vb | 120 | 120 | 240 | 240
5.9 | Pintua esmalte incluindo fundo sobre gradil de metal | 17 | m2 | 4 | 5 | 9 | 153
5.10 | Pelicula automotiva preto 100% | 7.8 | m2 | 35 | 10 | 45 | 351
| TOTAL DO ITEM | [6 empty] | 6819
6 | RESERVATÓRIOS DE 10.000L
6.1 | Fundação com micro-estacas Para reservatórios | 8 | unid | 70 | 50 | 120 | 960
6.2 | Estrutura de concreto para reservatório a h = 4,50 m | 2.8 | m3 | 850 | 450 | 1300 | 3640
6.3 | Reservatórios de 10.000 l | 1 | unid | 2500 | 250 | 2750 | 2750
6.4 | Escada para acesso ao resercatório metalica c/garda corpo | 1 | unid | 450 | 250 | 700 | 700
6.5 | Flanges 2" | 2 | unid | 15 | 5 | 20 | 40
6.6 | Frange 3/4 | 1 | unid | 8 | 4 | 12 | 12
6.7 | Registro esfera 2" Tigre | 2 | unid | 40 | 10 | 50 | 100
6.8 | Tubo PVC 40mm com conxcões | 6 | m | 8 | 4 | 12 | 72
6.9 | Tubo PVC 25mm com conxcões | 12 | m | 3 | 2 | 5 | 60
6.10 | Torneira boia 3/4 | 1 | unid | 20 | 5 | 25 | 25
6.11 | Tee PVC 40 | 1 | unid | 4 | 3 | 7 | 7
6.12 | Bucha de redução 40 / 3/4 | 2 | unid | 1.5 | 1 | 2.5 | 5
6.13 | Troneira metálica p/ jardim 3/4 | 2 | unid | 20 | 2 | 22 | 44
| TOTAL DO ITEM | [6 empty] | 8415
7 | GRADE DE PROTEÇÃO
7.1 | Grade metálica para fechamento de Área aberta | 8.5 | m2 | 150 | 40 | 190 | 1615
7.2 | Substituição dos segredos dos cilindros das portas internas para chave padrão única | 20 | unid | 5 | 25 | 30 | 600
7.3 | Placas de identificação para as portas interna ( 5 x20 Cm ) | 20 | unid | 25 | 5 | 30 | 600
| TOTAL DO ITEM | [6 empty] | 2815
8 | RECUPERAÇÃO DE CAIXA DE PASSAGEM
8.1 | Substituir as tampas existentes e lacrar | 5 | unid | 80 | 40 | 120 | 600
8.2 | Eletroduto rigido 1 / 1/5 " | 8 | m | 6 | 4 | 10 | 80
8.3 | cabo para ligação do data schou com conecções | 10 | m | 10 | 2 | 12 | 120
8.4 | tomada multipla ( 4 tomadas ) incluindo fios e elétrodutos | 1 | unid | 150 | 50 | 200 | 200
8.5 | Bancada com suporte (100 x 40 ) com treliça metálica no padrão dos móveis existentes | 1 | unid | 200 | 50 | 250 | 250
| TOTAL DO ITEM | [6 empty] | 1250
TOTAL GERAL | [6 empty] | 27954 | 27954