## Plan1
Ministério da Educação
Universidade Federal de Santa Maria
Pró-Reitoria de Infraestrutura
ORÇAMENTO ANALÍTICO
PREDIO 43 DO CENTRO DE CIÊNCIAS RURAIS - UFSM
| DESCRIÇÃO | QTD | UN | MAT. | MÃO-DE-OBRA | PREÇO SERVIÇO | TOTAL | VALOR TOTAL
1 | SERVIÇOS INICIAIS | [6 empty] | 16656
1.1 | SERVIÇOS TÉCNICOS
1.1.1 | Orçamento, cronograma e visita. | 1 | VB |  |  | 300 | 300
1.1.2 | Projeto Estrutural | 1 | VB |  |  | 8000 | 8000
| Projeto Hidraulico e Incêdio | 1 | VB |  |  | 2900 | 2900
1.2 | SERVIÇOS PRELIMINARES
1.2.1 | Cópias e despesas legais. | 1 | VB |  |  | 500 | 500
1.3 | INSTALAÇÕES PROVISÓRIAS E DEMOLIÇÕES
1.3.1 | Adequação do Barracões, proteções. | 1 | un | 200 | 100 | 300 | 300
1.3.2 | Locação da obra. | 120 | m² | 0.9 | 0.85 | 1.75 | 210
1.3.3 | Placa de obra | 1 | VB |  |  | 200 | 200
1.4 | LIMPEZA DA OBRA
1.4.1 | Limpeza permanente e final | 210 | d | 0.6 | 5 | 5.6 | 1176
1.4.2 | Caçambas de entulhos | 10 | un |  | 65 | 65 | 650
1.5 | TRANSPORTE
1.5.1 | Transporte interno e externo. | 210 | d |  | 5 | 5 | 1050
1.6 | TRABALHO EM TERRA
1.6.1 | Limpeza do terreno (escavação - 50 m³) | 120 | m² |  | 1.5 | 1.5 | 180
1.6.2 | Escavação manual | 5 | m³ |  | 13 | 13 | 65
1.6.3 | Reaterro compactado | 5 | m³ |  | 7 | 7 | 35
1.6.4 | Demolição platibanda existente | 50 | m2 |  | 5 | 5 | 250
1.6.5 | Aterro com argila compactado | 40 | m³ | 6 | 15 | 21 | 840
2 | INFRA-ESTRUTURA | [6 empty] | 19560
2.1 | Estaca escavada diametro 60 cm, com armadura de fretagem | 112 | m | 120 | 10 | 130 | 14560
2.3 | Vigas de fundação | 6 | m³ | 610 | 200 | 810 | 4860
2.4 | Camada de brita c/ argam. | 0.5 | m³ | 200 | 80 | 280 | 140
3 | SUPRA-ESTRUTURA
3.1 | CONCRETO ARMADO | [6 empty] | 262300
3.1.1 | Vigas: formas , ferragens, concreto e desforma fck 20MPA | 66 | m³ | 670 | 300 | 970 | 64020
3.1.2 | Escadas: formas, ferragens, concreto e desforma, Fck 20 Mpa | 15 | m³ | 680 | 320 | 1000 | 15000
3.1.3 | Pilares e Pilaretes: formas, ferragens e concreto e desforma, fck 20 MPA | 36 | m³ | 700 | 330 | 1030 | 37080
3.1.4 | Laje de concreto: formas, ferragens, concreto e desforma, Fck 20 Mpa | 170 | m³ | 650 | 210 | 860 | 146200
4 | PAREDES OU ELEMENTO DIVISÓRIOS | [6 empty] | 616586.1
4.1 | ALVENARIAS
4.1.1 | Alvenaria com tijolos maciços de 15 cm, (tampos e gás) | 70 | m² | 30 | 13 | 43 | 3010
4.1.2 | Alvenaria com tijolos 6 furos 15cm | 900 | m² | 18 | 12 | 30 | 27000
4.1.3 | Alvenaria com tijolos 6 furos 20cm | 950 | m² | 21 | 12 | 33 | 31350
4.1.4 | Gesso Acartonado | 318 | m² | 50 | 12 | 62 | 19716
4.1.5 | Divisória em painel wall para box dos banheiros conforme especificação, incluso portas, ferragens e fechaduras | 65.5 | m2 | 340 | 55 | 395 | 25872.5
4.1.6 | Forro de PVC, compreto inclusive recotes para colocação de luminarias | 582 | m2 | 30 | 15 | 45 | 26190
4.1.7 | Forro Mineral, completo conforme especificação | 272 | m2 | 20 | 40 | 60 | 16320
4.2 | ESQUADRIAS
4.2.1 | Janela maxim-ar de metalon c/ baguete de al J01(450x200) | 72 | m² | 230 | 20 | 250 | 18000
4.2.2 | Janela maxim-ar de metalon c/ baguete de al J02(450x120) | 10.8 | m² | 230 | 20 | 250 | 2700
4.2.3 | Janela maxim-ar de metalon c/ baguete de al JA01(65x210) | 23.4 | m² | 230 | 20 | 1 | 23.4
4.2.4 | Janela maxim-ar de metalon c/ baguete de al JA02(65x210) | 144 | m² | 230 | 20 | 250 | 36000
4.2.5 | Janela maxim-ar de metalon c/ baguete de al JA03(65x210) | 92.9 | m² | 230 | 20 | 250 | 23225
4.2.6 | Janela maxim-ar de metalon c/ baguete de al JA05(65x210) | 33.2 | m² | 230 | 20 | 250 | 8300
4.2.7 | Janela maxim-ar de metalon c/ baguete de al JA06(65x210) | 10.6 | m² | 230 | 20 | 250 | 2650
4.2.8 | Janela PJ02 (415X300) | 24.75 | m² | 180 | 15 | 195 | 4826.25
4.2.9 | Janela de veneziana J06(80X100) | 4 | m² | 180 | 15 | 195 | 780
4.2.10 | Janela de veneziana J07 (100X90) | 0.9 | m² | 180 | 15 | 195 | 175.5
4.2.11 | Porta P01 (200x2,10cm) | 12.6 | un | 250 | 50 | 300 | 3780
4.2.12 | Porta PM1,PM02 (80x2,10cm) - PM1 | 14 | un | 230 | 50 | 280 | 3920
4.2.13 | Porta PM2,PM03 (70x2,10cm) - PM2 | 8 | un | 220 | 50 | 270 | 2160
4.2.14 | Porta PM3,PM03 (90x2,10cm) - PM3 | 26 | un | 240 | 50 | 290 | 7540
4.2.15 | Porta PM4 (1,80x2,10cm) | 1 | un | 260 | 50 | 310 | 310
4.2.16 | Porta Corta Fogo PCF 01, abrir, duas folhas, 180x210cm, Conf. NBR11742 - completa c/ ferragem | 2 | un | 1800 | 60 | 1860 | 3720
4.2.17 | Corrimao metalico, inclusive guarda corpo | 135 | ml | 95 | 6.5 | 101.5 | 13702.5
4.2.18 | Escada metalica - marinheiro | 1 | vb | 150 | 50 | 200 | 200
4.2.19 | Alçapão metalico 60x60 | 1 | un | 120 | 10 | 130 | 130
4.2.20 | Brise Horizontal Alumínio | 540 | m² | 400 | 150 | 550 | 297000
4.3 | PEITORIS
4.3.1 | Peitoril de Basalto | 290 | m | 26 | 10 | 36 | 10440
4.4 | VIDROS
4.4.1 | Vidro liso 3mm. | 387 | m² | 38 | 7 | 45 | 17415
4.4.2 | Vidro liso 4mm. | 37.35 | m² | 42 | 7 | 49 | 1830.15
4.5 | FERRAGENS
4.5.1 | Dobradiças ferro cromadas c/ parafusos para porta de abrir | 150 | un | 8 | 2 | 10 | 1500
4.5.2 | Dobradiças ferro cromadas c/ parafusos para porta vai e vem | 12 | un | 35 | 2 | 37 | 444
4.5.3 | Fechadura Cilindro Cromada, Papaiz 357 | 49 | un | 110 | 10 | 120 | 5880
4.5.4 | Fixador de folha Soprano- FC 264 | 48 | un | 5 | 3 | 8 | 384
4.5.5 | Fecho de embutir- | 1 | un | 11.8 | 5 | 16.8 | 16.8
4.5.6 | Fechadura de segurança | 1 | un | 70 | 5 | 75 | 75
5 | COBERTURAS E PROTEÇÕES | [6 empty] | 53293.5
5.1 | COBERTURAS
5.1.1 | Estrutura de madeira para telha ondulada cim. Amianto | 495 | m² | 15 | 9 | 24 | 11880
5.1.2 | Cobertura com telhas onduladas de cimento amianto | 495 | m² | 16 | 6 | 22 | 10890
5.1.3 | Cumeeiras para telhas onduladas de cim. Amianto | 35 | m | 27 | 4 | 31 | 1085
5.1.4 | Retirada e recolocação do telhado existente | 320 | m² |  | 15 | 15 | 4800
5.1.5 | Algeroz de chapa galvanizada | 36 | m | 17.5 | 3.5 | 21 | 756
5.1.6 | capeamento superior n 26 corte 35 | 170 | m | 30 | 7.5 | 37.5 | 6375
5.1.7 | Calha de chapa galvanizada n 24 corte 70 | 137 | m | 92.5 | 7.5 | 100 | 13700
5.2 | PROTEÇÕES
5.2.1 | Impermeabilização de vigas de fundações | 14 | m² | 8 | 4 | 12 | 168
5.2.5 | Tratamento da Junta de Dilatação | 33 | m | 20 | 4 | 24 | 792
5.2.2 | impermeabilização marquise, inclusive proteção mecanica com arg. | 27 | m² | 35 | 7.5 | 42.5 | 1147.5
5.2.4 | Impermeabilização de laje dos reservatórios | 40 | m² | 35 | 7.5 | 42.5 | 1700
6 | REVESTIMENTOS INTERNOS E EXTERNOS | [6 empty] | 212823.25
6.1 | REVESTIMENTOS INTERNO E EXTERNO
6.1.1 | Chapisco | 6602.5 | m² | 1.5 | 2 | 3.5 | 23108.75
6.1.2 | Revestimento de Azulejo | 687 | m² | 28 | 9 | 37 | 25419
6.1.3 | Emboço | 6150.5 | m² | 4 | 4 | 8 | 49204
6.1.4 | Emboço p/ massa acrílica | 452 | m² | 5 | 4 | 9 | 4068
6.1.5 | Reboco | 5463.5 | m² | 2 | 3 | 5 | 27317.5
6.1.6 | Revestimento de tábuas corridas em Garapeira de 15cm | 163 | m2 | 90 | 25 | 115 | 18745
6.1.7 | Lixamento de tabuas corridas de madeira | 163 | m2 | 0.8 | 8 | 8.8 | 1434.4
6.2 | PINTURA
6.2.1 | Com tinta acrílica em paredes internas e externas,inclusive selador. | 3530.3 | m² | 5 | 3 | 8 | 28242.4
6.2.2 | Com tinta PVA em tetos | 2252.7 | m² | 4 | 3 | 7 | 15768.9
6.2.3 | Com tinta esmalte e massa em madeira. | 186 | m² | 8 | 7 | 15 | 2790
6.2.4 | Com tinta esmalte em esquadria met. c/fundo. | 404.3 | m² | 6 | 5 | 11 | 4447.3
6.2.5 | Massa acrílica expongada e esmalte | 452 | m² | 8.5 | 6 | 14.5 | 6554
6.2.6 | Pintura PVA em gesso,inclusive massa | 636 | m² | 5 | 4 | 9 | 5724
7 | PAVIMENTAÇÕES | [6 empty] | 147666.5
7.1 | Colchão de brita | 4 | m³ | 55 | 18 | 73 | 292
7.2 | Contrapiso armado 7cm com impermeabilizante | 90 | m² | 25 | 8 | 33 | 2970
7.3 | Piso vinilico e=3.0mm, conforme especificação | 89.4 | m2 | 80 | 10 | 90 | 8046
7.4 | Piso vinilico e=3.20mm, conforme especificação | 1271 | m² | 60 | 6 | 66 | 83886
7.5 | Cerâmica PEI 5 | 677 | m² | 38 | 10 | 48 | 32496
7.6 | Soleiras de pedra | 6 | m | 29 | 3.5 | 32.5 | 195
7.7 | Rodapé de Granilite, 7cm de altura. | 101 | m | 7.5 | 15 | 22.5 | 2272.5
7.8 | calçada com blocos sextavados | 100 | m² | 23 | 6 | 29 | 2900
7.9 | Granitina moldada no local | 75 | m² | 21 | 28 | 49 | 3675
7.10 | Granitina moldada no local (escada) | 140 | m² | 21 | 55 | 76 | 10640
7.11 | Grama | 42 | m² | 5 | 2 | 7 | 294
8 | INSTALAÇÕES HIDRÁULICAS DE COMBATE A INCÊNDIO | [6 empty] | 3167.5
8.1 | Rede de tubos e conexões de agua fria em ferro galvanizado, composta pelos barriletes, colunas e ramais, com diâmetro de 3" (80mm), completa e instalada. | 15 | m | 70 | 10 | 80 | 1200
8.2 | Rede de tubos e conexões de agua fria em ferro galvanizado, composta pelos barriletes, colunas e ramais, com diâmetro de 2 1/2" (65mm), completa e instalada. | 2 | m | 62 | 9 | 71 | 142
8.3 | Hidrante de incêndio-válvula de 2 1/2" com adaptador storz de rosca rápida para saída de 40mm (1 1/2"), metálico de 45º, completo e instalado. | 3 | unid. | 126 | 15 | 141 | 423
8.4 | Mangueira de incêndio com 20m e diâmetro de 40mm (1 1/2") com adaptador nas extremidades, completa e instalada. | 3 | unid. | 145 | 0 | 145 | 435
8.5 | Abrigo metálico para hidrantes de 60x90x17cm e acessórios, completo e instalado. | 3 | unid. | 160 | 11 | 171 | 513
8.6 | Esguicho metálico tipo universal, regulável p/ vazão de 130 l/min c/ diâmetro storz de 40 (1 1/2") e diâmetro do requinte de 13mm, completo e instalado. | 3 | unid. | 140 | 11.5 | 151.5 | 454.5
9 | INSTALAÇÕES HIDRO-SANITÁRIAS | [6 empty] | 12384.8
9.1 | ÁGUA FRIA
9.1.1 | Rede de tubos e conexões de agua fria em PVC rígido soldável, composta pelos barriletes, colunas, ramais e sub-ramais, com diâmetro de 25mm, completa e instalada, marca TIGRE ou equivalente. | 60 | m | 3.5 | 2 | 5.5 | 330
9.1.2 | Rede de tubos e conexões de agua fria em PVC rígido soldável, composta pelos barriletes, colunas, ramais e sub-ramais, com diâmetro de 32mm, completa e instalada, marca TIGRE ou equivalente. | 15 | m | 7 | 2.5 | 9.5 | 142.5
9.1.3 | Rede de tubos e conexões de agua fria em PVC rígido soldável, composta pelos barriletes, colunas, ramais e sub-ramais, com diâmetro de 40mm, completa e instalada, marca TIGRE ou equivalente. | 20 | m | 10 | 2.5 | 12.5 | 250
9.1.4 | Rede de tubos e conexões de agua fria em PVC rígido soldável, composta pelos barriletes, colunas, ramais e sub-ramais, com diâmetro de 50mm, completa e instalada, marca TIGRE ou equivalente. | 50 | m | 12 | 3 | 15 | 750
9.1.5 | Rede de tubos e conexões de agua fria em PVC rígido soldável, composta pelos barriletes, colunas, ramais e sub-ramais, com diâmetro de 60mm, completa e instalada, marca TIGRE ou equivalente. | 12 | m | 20 | 4 | 24 | 288
9.1.6 | Rede de tubos e conexões de agua fria em PVC rígido soldável, composta pelos barriletes, colunas, ramais e sub-ramais, com diâmetro de 75mm, completa e instalada, marca TIGRE ou equivalente. | 8 | m | 33 | 6.5 | 39.5 | 316
9.2 | ESGOTO SANITÁRIO
9.2.1 | Caixa sifonada c/ grelha e porta grelha de aço inox, PVC, 150x150x50mm, c/ antiinfiltração, completa e instalada, marca TIGRE ou equivalente. | 11 | unid. | 36 | 6.5 | 42.5 | 467.5
9.2.2 | Caixa de inspeção em alvenaria de tijolos maciços, 80x80cm, c/ revestimento impermeável e tampa de concreto armado, completa (material, escavação, remoção de terra, reaterro, mão-de-obra etc.) e instalada. | 4 | unid. | 135 | 100 | 235 | 940
9.2.3 | Rede de tubos e conexões de esgoto sanitário em PVC tipo esgoto, composta pelos ramais de descarga, de esgoto, de ventilação, tubos de queda e colunas de ventilação, com diâmetro de 40mm, completa e instalada, marca TIGRE ou equivalente. | 32 | m | 3.6 | 3.5 | 7.1 | 227.2
9.2.4 | Rede de tubos e conexões de esgoto sanitário em PVC tipo esgoto, composta pelos ramais de descarga, de esgoto, de ventilação, tubos de queda e colunas de ventilação, com diâmetro de 50mm, completa e instalada, marca TIGRE ou equivalente. | 36 | m | 6.8 | 3.8 | 10.6 | 381.6
9.2.5 | Rede de tubos e conexões de esgoto sanitário em PVC tipo esgoto, composta pelos ramais de descarga, de esgoto, de ventilação, tubos de queda e colunas de ventilação, com diâmetro de 75mm, completa e instalada,marca TIGRE ou equivalente. | 18 | m | 9 | 5 | 14 | 252
9.2.6 | Rede de tubos e conexões de esgoto sanitário em PVC tipo esgoto, composta pelos ramais de descarga, de esgoto, de ventilação, tubos de queda e colunas de ventilação, com diâmetro de 100mm, completa e instalada,marca TIGRE ou equivalente. | 36 | m | 11.5 | 6 | 17.5 | 630
9.2.7 | Rede de tubos e conexões de esgoto sanitário em PVC, tipo esgoto, composta pelos ramais de descarga, de esgoto, de ventilação, tubos de queda e colunas de ventilação, com diâmetro de 150mm, completa (material, escavação, remoção de terra, reaterro, mão-de-obra etc.) e instalada,marca TIGRE ou equivalente. | 50 | m | 24 | 9 | 33 | 1650
9.3 | ESGOTO PLUVIAL
9.3.1 | Rede de tubos e conexões de esgoto pluvial em PVC, com diâmetro de 100mm, completa e instalada, marca TIGRE ou equivalente. | 120 | m | 11.5 | 6 | 17.5 | 2100
9.3.2 | Rede de tubos e conexões de esgoto pluvial em PVC, com diâmetro de 150mm, completa e instalada, marca TIGRE ou equivalente. | 36 | m | 24 | 9 | 33 | 1188
9.3.3 | Caixa de areia em alvenaria de tijolos maciços, 50x50cm, c/ revestimento impermeável e tampa de concreto armado c/grelha, completa e instalada. | 6 | unid. | 72 | 85 | 157 | 942
9.3.4 | Caixa de areia em alvenaria de pedras de alicerce, 80x80cm, com tampa de concreto armado c/ grelha, completa e instalada. | 6 | unid. | 155 | 100 | 255 | 1530
9.4 | APARELHOS HIDRO-SANITÁRIOS - LOUÇAS E METAIS | [6 empty] | 46080.5
9.4.1 | Bacia sanitária de louça c/ descarga de 6 litros por ciclo, p/ válvula de descarga, completa (inclusive c/ assento de PVC) e instalada, cor branca, marca DECA (ravena) ou equivalente. | 21 | unid. | 180 | 50 | 230 | 4830
9.4.2 | Válvula de descarga p/ bacia sanitária, 1 1/2", c/ acabamento e tecla metálicos, p/ descarga de 6 litros por ciclo, completa e instalada, marca DOCOL ou equivalente. | 21 | unid. | 175 | 31 | 206 | 4326
9.4.3 | Mictório individual de louça, tipo parede, c/ sifão integrado, completo e instalado, cor branca, marca DECA (ravena) ou equivalente. | 7 | unid. | 180 | 40 | 220 | 1540
9.4.4 | Válvula automática p/ mictório tipo pressmatic, c/ acabamento e tecla metálicos, 1/2", completa e instalada, marca DOCOL ou equivalente. | 7 | unid. | 140 | 15 | 155 | 1085
9.4.5 | Anteparo de separação dos mictórios, de granito cinza mauá, 55x100cm com 2cm de espessura, completo e instalado. | 7 | unid. | 120 | 20 | 140 | 980
9.4.6 | Tampo de granito cinza mauá 290x55cm e 2cm de espessura, c/ espelho de 7cm altura e 2cm de espessura, c/ quatro cubas ovais cada, completo e instalado c/ metais cromados e suportes metálicos, cubas marca DECA ou equivalente. | 2 | unid. | 850 | 60 | 910 | 1820
9.4.7 | Tampo de granito cinza castelo 435x55cm e 2cm de espessura, c/ espelho de 7cm altura e 2cm de espessura, c/ quatro cubas ovais cada, completo e instalado c/ metais cromados e suportes metálicos, cubas marca DECA ou equivalente. | 2 | unid. | 1300 | 60 | 1360 | 2720
9.4.8 | Balcão de granito cinza castelo e 2cm de espessura, c/ espelho de 7cm altura e 2cm de espessura | 56 | m² | 220 | 40 | 260 | 14560
9.4.9 | As cubas serão inox com dimensões de 56x34 cm, da Tramontina ou equivalente , completas e instaladas | 8 | unid. | 340 | 20 | 360 | 2880
9.4.10 | Lavatório de louça c/ coluna, c/ metais cromados, completo e instalado, cor branca, marca DECA (ravena) ou equivalente. | 5 | unid. | 185 | 38 | 223 | 1115
9.4.11 | Tanque de PVC, de primeira qualidade, completo e instalado, cor branca. | 2 | unid. | 55 | 15 | 70 | 140
9.4.12 | Torneira automática, metálica, cromada, tipo pressmatic luxo de mesa c/ arejador econômico, 1/2", completa e instalada, marca DOCOL ou equivalente | 16 | unid. | 260 | 9 | 269 | 4304
9.4.13 | Torneira de parede longa (1/2”), marca DOCOL (mod. 1158) ou equivalente. | 10 | unid. | 55 | 9 | 64 | 640
9.4.14 | Torneira metálica convencional de parede, c/ adaptador de bico na saída p/ limpeza, 1/2", marca DOCOL ou equivalente. | 4 | unid. | 35 | 9 | 44 | 176
9.4.15 | Conjunto de barras de apoio para banheiros de portadores de necessidades especiais, cromadas, marca DECA ou equivalente. | 3 | cj. | 220 | 10 | 230 | 690
9.4.16 | Registro de gaveta metálico, com acabamento (itapema bella), completo e instalado, 3/4", marca DOCOL ou equivalente. | 19 | unid. | 62 | 9 | 71 | 1349
9.4.17 | Registro de gaveta metálico, com acabamento (itapema bella), completo e instalado, 1 1/2", marca DOCOL ou equivalente. | 3 | unid. | 95 | 10.5 | 105.5 | 316.5
9.4.18 | Registro de gaveta metálico, com acabamento (itapema bella), completo e instalado, 2", marca DOCOL ou equivalente. | 2 | unid. | 115 | 10.5 | 125.5 | 251
9.4.19 | Porta papel higiênico de louça, cor branca, marca Deca ou equivalente, completo e instalado | 21 | unid. | 21 | 10 | 31 | 651
9.4.20 | Chuveiro e lava olhos, Manutan, Ref 1297Y522 | 1 | um | 1657 | 50 | 1707 | 1707
10 | REDE MÉDIA TENSÃO | [6 empty] | 73940
10.1 | Cabo de cobre monopolar de média tensão, #35mm², 15kV – instalado | 480 | m | 30 | 15 | 45 | 21600
10.2 | Caixa de alvenaria 100x100x80 com tampa de concreto, dreno, rebocada interna e externamente | 5 | uni | 200 | 100 | 300 | 1500
10.3 | Duto de PVC 100mm envelopado em concreto, conforme desenho, com fita indicativa de rede subterrânea de acordo com RIC de MT | 220 | m | 15 | 10 | 25 | 5500
10.4 | Eletroduto de aço galvanizado pesado 100mm com curva longa, aterrado em haste copperweld - entrada MT | 6 | m | 120 | 20 | 140 | 840
10.5 | Mufla polimérica 15kV cabo #35mm² completa uso externo - instalada | 4 | uni | 500 | 50 | 550 | 2200
10.6 | Mufla polimérica 15kV cabo #35mm² completa uso interno - instalada | 4 | uni | 150 | 50 | 200 | 800
10.7 | Poste de concreto duplo T 400kgf, 11m, estrutura N1 com cruzetas galvanizadas, três pára-raios poliméricos 15kV, três chaves base C padrão, três elos de 10A, ferragens, isoladores poliméricos e aterramento - estrutura completa conforme RIC de MT - com substituição de poste existente | 1 | uni | 5000 | 1500 | 6500 | 6500
10.8 | Subestação rebaixadora de tensão trifásica 60Hz 13,8kV/380/220V composta de transformador trifásico de 225kVA refrigerado a óleo, com rodízios, chave seccionadora tripolar para 400A com alavanca de acionamento, tela ótis com porta para proteção da área de MT, cabos e malha de aterramento, ferragens, completa, conforme desenho nº 17 do RIC de MT (cubículo de alvenaria está no orçamento civil) | 1 | uni | 30000 | 5000 | 35000 | 35000
11 | INSTALAÇÕES ELÉTRICAS | [6 empty] | 185472.03
11.1 | Bloco autônomo de emergência fluorescente 2x8W compacta com bateria, emissão de 160 lúmens, autonomia mínima de 1 hora com etiqueta sinalizadora + tomada 2P, condulete de alumínio e espelho | 51 | uni | 45 | 5 | 50 | 2550
11.2 | Cabo de cobre monopolar flexível #1,5mm² 750V Afumex Flex 70°C | 5200 | m | 0.74 | 0.98 | 1.72 | 8944
11.3 | Cabo de cobre monopolar flexível #10mm² 750V Afumex Flex 70°C | 730 | m | 4.14 | 2.91 | 7.05 | 5146.5
11.4 | Cabo de cobre monopolar flexível #16mm² 750V Afumex Flex 70°C | 800 | m | 7.14 | 3.93 | 11.07 | 8856
11.5 | Cabo de cobre monopolar flexível #185mm² 1000V PVC Sintenax 70°C | 128 | m | 113.86 | 16.63 | 130.49 | 16702.72
11.6 | Cabo de cobre monopolar flexível #2,5mm² 750V Afumex Flex 70°C | 4400 | m | 1.01 | 0.98 | 1.99 | 8756
11.7 | Cabo de cobre monopolar flexível #4,0mm² 750V Afumex Flex 70°C | 3800 | m | 1.73 | 1.46 | 3.19 | 12122
11.8 | Cabo de cobre monopolar flexível #6,0mm² 750V Afumex Flex 70°C | 300 | m | 2.86 | 1.88 | 4.74 | 1422
11.9 | Cabo de cobre monopolar flexível #95mm² 1000V PVC Sintenax 70°C | 32 | m | 49.6 | 12.7 | 62.3 | 1993.6
11.10 | Caixa de alvenaria rebocada interna e externamente, com tampa de concreto armado 80x80x60cm | 3 | uni | 150 | 50 | 200 | 600
11.11 | Centro de distribuição metálico, sobrepor, com tratamento anticorrosivo, porta, para 16 disjuntores tipo DIN + geral, com kit barramento trifásico para 150A Siemens, referência CEMAR QDSTG-X (Q13, Q21, Q22, Q23, Q24, Q31, Q32, Q33, Q34) | 9 | uni | 221.86 | 28.47 | 250.33 | 2252.97
11.12 | Centro de distribuição metálico, sobrepor, com tratamento anticorrosivo, porta, para 24 disjuntores tipo DIN + geral, com kit barramento trifásico para 150A Siemens, referência CEMAR QDSTG-X (Q11) | 1 | uni | 246.15 | 35.15 | 281.3 | 281.3
11.13 | Centro de distribuição metálico, sobrepor, com tratamento anticorrosivo, porta, para 34 disjuntores tipo DIN + geral, com kit barramento trifásico para 150A Siemens, referência CEMAR QDSTG-X (Q11) | 1 | uni | 276.51 | 43.5 | 320.01 | 320.01
11.14 | Condulete de alumínio 4"x2" e 1 interruptor de 1 tecla BIPOLAR 25A - linha silentoque com espelho de alumínio | 12 | uni | 25 | 15 | 40 | 480
11.15 | Condulete de alumínio 4"x2" e 1 interruptor de 1 tecla intermediária 15A - linha silentoque com espelho de alumínio | 1 | uni | 20 | 14 | 34 | 34
11.16 | Condulete de alumínio 4"x2" e 1 interruptor de 1 tecla paralela 15A - linha silentoque com espelho de alumínio | 6 | uni | 14.65 | 9.75 | 24.4 | 146.4
11.17 | Condulete de alumínio 4"x2" e 1 interruptor de 1 tecla simples 15A - linha silentoque com espelho de alumínio | 18 | uni | 14.65 | 9.75 | 24.4 | 439.2
11.18 | Condulete de alumínio 4"x2" e 1 interruptor de 1 tecla simples 15A + 1 tomada 2P+T - linha silentoque com espelho de alumínio | 2 | uni | 18.19 | 12.7 | 30.89 | 61.78
11.19 | Condulete de alumínio 4"x2" e 1 interruptor de 1 tecla simples com sinalizador 15A - linha silentoque com espelho de alumínio | 1 | uni | 16 | 11 | 27 | 27
11.20 | Condulete de alumínio 4"x2" e 1 interruptor de 2 teclas simples 15A - linha silentoque com espelho de alumínio | 46 | uni | 14.53 | 11.73 | 26.26 | 1207.96
11.21 | Condulete de alumínio 4"x2" e 1 interruptor de 3 teclas simples 15A - linha silentoque com espelho de alumínio | 10 | uni | 17 | 13 | 30 | 300
11.22 | Condulete de alumínio 4"x2" e 1 tomada 2P+T universal 20A - linha silentoque com espelho de alumínio | 327 | uni | 19.94 | 9.75 | 29.69 | 9708.63
11.23 | Condulete de alumínio 4"x2" e 1 tomada 3P pino chato 30A (AC) - linha silentoque com espelho de alumínio | 44 | uni | 15.65 | 11.73 | 27.38 | 1204.72
11.24 | Disjuntor monopolar tipo europeu curva C para 16 A - 3kA referência Siemens | 37 | uni | 7.63 | 5.86 | 13.49 | 499.13
11.25 | Disjuntor monopolar tipo europeu curva C para 20 A - 3kA referência Siemens | 36 | uni | 7.63 | 5.86 | 13.49 | 485.64
11.26 | Disjuntor monopolar tipo europeu curva C para 25 A - 3kA referência Siemens | 59 | uni | 7.63 | 5.86 | 13.49 | 795.91
11.27 | Disjuntor monopolar tipo europeu curva C para 40 A - 3kA referência Siemens | 2 | uni | 7.63 | 5.86 | 13.49 | 26.98
11.28 | Disjuntor tripolar de potência tipo DA curva C para 300 A - Icc>=15kA | 1 | uni | 1336.25 | 15.61 | 1351.86 | 1351.86
11.29 | Disjuntor tripolar tipo europeu curva C para 32 A - 5kA referência Siemens | 2 | uni | 50 | 15.61 | 65.61 | 131.22
11.30 | Disjuntor tripolar tipo europeu curva C para 50 A - 5kA referência Siemens | 12 | uni | 68.75 | 15.61 | 84.36 | 1012.32
11.31 | Disjuntor tripolar tipo europeu curva C para 63 A - 5kA referência Siemens | 13 | uni | 68.75 | 15.61 | 84.36 | 1096.68
11.32 | Duto de PVC 100mm envelopado em concreto, conforme desenho, com fita indicativa de rede subterrânea de acordo com RIC de MT | 60 | m | 15 | 10 | 25 | 1500
11.33 | Eletrocalha lisa tipo U de aço com pintura eletrostática interna e externa de 100x50mm chapa nº 18 com todas as conexões, derivações, suportes e adaptadores conforme projeto, com tampa, ref MOPA | 450 | m | 22 | 7 | 29 | 13050
11.34 | Eletrocalha lisa tipo U de aço com pintura eletrostática interna e externa de 150x50mm chapa nº 18 com todas as conexões, derivações, suportes e adaptadores conforme projeto, com tampa, ref MOPA | 12 | m | 30 | 9 | 39 | 468
11.35 | Eletrocalha lisa tipo U de aço com pintura eletrostática interna e externa de 50x50mm chapa nº 18 com todas as conexões, derivações, suportes e adaptadores conforme projeto, com tampa, ref MOPA | 960 | m | 16 | 6 | 22 | 21120
11.36 | Eletroduto de aço zincado tipo semi-pesado 3/4" com luvas, braçadeiras tipo chaveta com parafuso, buchas e arruelas - completo - metro linear (pintado onde aparente) | 1200 | m | 6 | 6 | 12 | 14400
11.37 | Fita isolante preta referência Pirelli P44 Super - rolo 20m | 20 | rl | 5.5 | 11 | 16.5 | 330
11.38 | Luminária cilíndrica de embutir, com corpo em chapa de aço fosfatizada e pintada eletrostaticamente e refletor repuxado em alumínio anodizado, com difusor em vidro jateado, referência Lumicenter DRN01-E126VJ, com 1 lâmpada fluorescente compacta de 26W "dupla", base G24Q-3 (4 pinos), fluxo luminoso de 1800 lúmens, temperatura de cor de 4000K, índice de reprodução de cores IRC>=82, vida útil >= 10000 horas, referência Philips MASTER PLC26W/8404P ou Osram DULUX D/E 26 W/840, com 1 reator eletrônico de 26W, partida instantânea, 220V, fator de potência >=0,97, BF>=0,95, THD<=15%, referência Philips Ecotronic Plus PL ES26A26 PL-T/C ou Osram QT-M 1X26/230-240, com base | 24 | uni | 65 | 15 | 80 | 1920
11.39 | Luminária cilíndrica de sobrepor, com corpo em chapa de aço fosfatizada e pintada eletrostaticamente e refletor repuxado em alumínio anodizado, com difusor em vidro jateado, referência Lumicenter DRN01-S126VJ, com 1 lâmpada fluorescente compacta de 26W "dupla", base G24Q-3 (4 pinos), fluxo luminoso de 1800 lúmens, temperatura de cor de 4000K, índice de reprodução de cores IRC>=82, vida útil >= 10000 horas, referência Philips MASTER PLC26W/8404P ou Osram DULUX D/E 26 W/840, com 1 reator eletrônico de 26W, partida instantânea, 220V, fator de potência >=0,97, BF>=0,95, THD<=15%, referência Philips Ecotronic Plus PL ES26A26 PL-T/C ou Osram QT-M 1X26/230-240, com base | 2 | uni | 110 | 15 | 125 | 250
11.40 | Luminária para lâmpada fluorescente 2x32W, de sobrepor, com corpo em chapa de aço tratada e pintada, tipo industrial, com refletor facetado em alumínio anodizado brilhante de alta refletância e alta pureza 99,85%, com soquete tipo G-13 de engate rápido e rotor de segurança em policarbonato e contatos em bronze fosforoso, referência INTRAL AS-810, com 2 lâmpadas tubulares de 32W referência Philips Confort TC=4100K, com reator de alto fator de potência >0,97, TDH<10%, BF>=1; operação em 30kHz, referência INTRAL POUP AFP PLUS 2x32 220V | 237 | uni | 110 | 20 | 130 | 30810
11.41 | Luminária para lâmpada fluorescente 4x16W, de embutir, com corpo em chapa de aço tratada e pintada, com refletor facetado em alumínio anodizado brilhante de alta refletância e alta pureza 99,85%, com soquete tipo G-13 de engate rápido e rotor de segurança em policarbonato e contatos em bronze fosforoso, referência INTRAL RE-810, com 4 lâmpadas tubulares de 16W referência Philips Confort TC=4100K, com 2 reatores de alto fator de potência >0,97, TDH<10%, BF>=1; operação em 30kHz, referência INTRAL POUP AFP PLUS 2x16 220V | 48 | uni | 150 | 40 | 190 | 9120
11.42 | Quadro Geral do tipo QGBT com soleira, com porta, borracha de vedação na porta, sem flange, de sobrepor, grau de proteção IP54, metálico com tratamento anticorrosivo, tampa interna acrílica para proteção barramento, dimensões mínimas (AxLxP) 2,20 x 0,80 x 0,40 m, com barramento trifásico para 400A, espaço para 18 disjuntores tripolares tipo DIN de 5kA + geral de 3P-300, barra de terra e de neutro e placa de montagem - completo - referência Cemar CPD TE 2284 | 1 | uni | 2500 | 1000 | 3500 | 3500
11.43 | Relé fotoelétrico 1000W/220V NF, sistema construtivo eletromagnético de corrente alternada, corpo em polipropileno estabilizado contra raios ultravioleta, pinos de contato em latão estanhado preso ao corpo por sistema de rebitagem, contatos de carga tipo NF, célula fotoelétrica tipo CDS com encapsulamento blindado de resposta instantânea, ponto de carga 10lux, referência RM74/NF 220, com base, condulete de alumínio | 1 | uni | 25 | 22.5 | 47.5 | 47.5
12 | REDE ESTRUTURADA | [6 empty] | 48596.6
12.1 | Cabo telefônico CI 40-20 uso interno de 20 pares | 20 | m | 5.22 | 5.86 | 11.08 | 221.6
12.2 | Cabo telefônico CTP-APL uso externo/subterrâneo de 50 pares | 150 | m | 15 | 10 | 25 | 3750
12.3 | Cabo UTP categoria 5e 4P #24AWG azul ref. Furukawa | 4000 | m | 0.8 | 0.8 | 1.6 | 6400
12.4 | Cabo UTP categoria 6 4P #24AWG azul ref. Furukawa | 20 | m | 1.8 | 1.2 | 3 | 60
12.5 | Caixa de alvenaria 80x80x60 com tampa de concreto, dreno, rebocada interna e externamente | 4 | uni | 120 | 80 | 200 | 800
12.6 | Certificação 5e | 124 | pt | 0 | 10 | 10 | 1240
12.7 | Condulete de alumínio 4"x2", 2 conectores RJ45e fêmea e espelho de alumínio | 62 | uni | 40 | 20 | 60 | 3720
12.8 | Duto de PVC de 100mm com luvas e curvas longas - incluindo abertura manual de vala e fechamento | 100 | m | 8 | 4 | 12 | 1200
12.9 | Eletrocalha lisa tipo U de aço com pintura eletrostática interna e externa de 100x50mm chapa nº 18 com todas as conexões, derivações, suportes e adaptadores conforme projeto, com tampa, ref MOPA | 225 | m | 22 | 7 | 29 | 6525
12.10 | Eletrocalha lisa tipo U de aço com pintura eletrostática interna e externa de 200x50mm chapa nº 18 com todas as conexões, derivações, suportes e adaptadores conforme projeto, com tampa, ref MOPA | 36 | m | 40 | 15 | 55 | 1980
12.11 | Eletroduto de aço zincado tipo semi-pesado 3/4" com luvas, braçadeiras tipo chaveta com parafuso, buchas e arruelas - completo - metro linear - pintado | 375 | m | 6 | 6 | 12 | 4500
12.12 | Fibra óptica multimodo com 2 pares para uso subterrâneo colocada | 120 | m | 10 | 5 | 15 | 1800
12.13 | Patch cable de 1,0m categoria 5 cor vermelha (para voz) | 32 | uni | 10 | 0 | 10 | 320
12.14 | Patch cable de 1,0m categoria 5e cor azul (para dados) | 92 | uni | 10 | 0 | 10 | 920
12.15 | Rack tipo caixa para parede com porta de acrílico com chave de 19" x 12U referência CEMAR CRC 19 12U X 570, incluindo guias de cabo, exaustor 220V, 1 pente de 6 tomadas 2P+T com fusível, 1 patch panel de 24 portas 19" categoria 5e (entrada cabo telefônico CI-40-20), 1 patch panel de 48 portas categoria 5e (saída para pontos de rede), conforme especificações - UL VERIFIED e 1 switch de 48 portas conforme especificações (AT2 e AT3) | 2 | uni | 4200 | 400 | 4600 | 9200
12.16 | Rack tipo caixa para parede com porta de acrílico com chave de 19" x 12U referência CEMAR CRC 19 12U X 570, incluindo guias de cabo, exaustor 220V, 1 pente de 6 tomadas 2P+T com fusível, 1 patch panel de 48 portas 19" categoria 5e (entrada cabo telefônico CTP-APL-40-50), 1 patch panel de 48 portas categoria 5e (saída para pontos de rede), 1 patch panel de 48 portas (saída para dois cabos CI-40-20), conforme especificações - UL VERIFIED e 1 switch de 48 portas conforme especificações (AT1) | 1 | uni | 4500 | 500 | 5000 | 5000
12.17 | Transceiver conforme espeficações - incluindo solda e cordões ópticos | 2 | uni | 480 | 0 | 480 | 960
13 | SISTEMA DE PROTEÇÃO CONTRA DESCARGAS ATMOSFÉRICAS - SPDA | [6 empty] | 10517.5
13.1 | Barra chata de alumínio espessura 1/8", largura 7/8", colocada (subsistema de descida) | 120 | m | 10 | 5 | 15 | 1800
13.2 | Cabo de alumínio nú CA-ASC 2/0 AWG (#70mm²) - cabo de borda - incluindo 1 terminal aéreo 60cm x 3/8" a cada 8 m lineares, com conector com 1 furo vertical para terminal aéreo e cabo #70mm², fixadores, conectores paralelos, colocado nas platibandas e conforme projeto - fixado com alças pré-formadas nos locais indicados (subsistema captor) | 250 | m | 15 | 2.5 | 17.5 | 4375
13.3 | Cabo de cobre nú 50mm² - aterramento - colocado (subsistema de aterramento) | 75 | m | 15 | 2.5 | 17.5 | 1312.5
13.4 | Caixa de inspeção de aterramento | 10 | uni | 15 | 15 | 30 | 300
13.5 | Chapa de PVC para proteção da barra chata (3m) | 30 | m | 5 | 5 | 10 | 300
13.6 | Conjunto de ancoragem do cabo CA 2/0 aéreo composto de alça pré-formada, parabolt, porca olhal e sapatilha | 14 | cjto | 30 | 15 | 45 | 630
13.7 | Haste de aço cobreada copperweld 2,40m x 3/8" com solda exotérmica | 30 | uni | 50 | 10 | 60 | 1800
14 | Sistema de Acionamento e Alarme de Incêndio | [6 empty] | 2710
14.1 | Acionador alertador para alarme de incêndio | 6 | uni | 45 | 25 | 70 | 420
14.2 | Central de alarmes para no mínimo 12 acionadores alertadores com baterias - completo | 1 | cjto | 300 | 100 | 400 | 400
14.3 | Eletroduto de aço zincado tipo semi-pesado 1/2" com luvas, braçadeiras tipo D com parafuso, buchas e arruelas - completo - metro linear - pintado com duas demãos de tinta esmalte vermelho padrão e fundo galvanoplast | 120 | m | 8 | 4 | 12 | 1440
14.4 | Fiação para acionamento e alarme de incêndio - cabo 10 vias | 150 | m | 1.5 | 1.5 | 3 | 450
Total geral | [6 empty] | 1711754.28 | 1711754.28