## Plan1
9 | Rede Média Tensão | [6 empty] | 38080
9.1 | Cabo de alumínio #2CAA com alma instalado conforme projeto, com grampos de linha viva, alças pré-formadas | 72 | m | 10 | 5 | 15 | 1080
9.2 | Estrutura nº 33: Retirada de poste 9m/200kgf de concreto e montagem de subestação rebaixadora completa aérea conforme RIC MT, estrutura N3, consistindo de 1 poste duplo T de 600kgf, concretado na base, estai de âncora, 12m, 3 chaves base C, 3 pára-raios poliméricos com varistor de óxido metáico, isoladores poliméricos, haste franklin, aterramento, transformador 150kVA 23kV/380/220V a óleo, ferragens e cruzetas | 1 | uni | 28000 | 4000 | 32000 | 32000
9.3 | Estrutura nº 34: Retirada de poste 9m/200kgf e instalação de poste de concreto duplo T 11m 400kgf N1 | 1 | uni | 1500 | 500 | 2000 | 2000
9.4 | Estrutura nº 35: Desmontagem da plataforma com retirada dos dois postes de madeira e reinstalação do TR em poste de concreto tronco-cônico 12m, 600kgf, N3/N1, estai de âncora | 1 | uni | 2000 | 1000 | 3000 | 3000
10 | Instalações Elétricas | [6 empty] | 142490.69
10.1 | Bloco autônomo de emergência fluorescente 2x8W compacta com bateria, emissão de 160 lúmens, autonomia mínima de 1 hora com etiqueta sinalizadora + tomada 2P, condulete de alumínio e espelho | 27 | uni | 45 | 5 | 50 | 1350
10.2 | Cabo de cobre monopolar flexível #1,5mm² 750V Afumex Flex 70°C | 3200 | m | 1.03 | 0.65 | 1.68 | 5376
10.3 | Cabo de cobre monopolar flexível #10mm² 750V Afumex Flex 70°C | 760 | m | 6.16 | 2.8 | 8.96 | 6809.6
10.4 | Cabo de cobre monopolar flexível #150mm² 1000V Eprotenax Gsette 90°C | 144 | m | 92.47 | 15 | 107.47 | 15475.68
10.5 | Cabo de cobre monopolar flexível #16mm² 750V Afumex Flex 70°C | 128 | m | 9.35 | 4 | 13.35 | 1708.8
10.6 | Cabo de cobre monopolar flexível #2,5mm² 750V Afumex Flex 70°C | 4700 | m | 1.57 | 0.8 | 2.37 | 11139
10.7 | Cabo de cobre monopolar flexível #25mm² 750V Afumex Flex 70°C | 75 | m | 14.83 | 6 | 20.83 | 1562.25
10.8 | Cabo de cobre monopolar flexível #35mm² 750V Afumex Flex 70°C | 96 | m | 20.47 | 8 | 28.47 | 2733.12
10.9 | Cabo de cobre monopolar flexível #4,0mm² 750V Afumex Flex 70°C | 750 | m | 2.38 | 1.1 | 3.48 | 2610
10.10 | Cabo de cobre monopolar flexível #50mm² 750V Afumex Flex 70°C | 36 | m | 28.89 | 10 | 38.89 | 1400.04
10.11 | Cabo de cobre monopolar flexível #95mm² 1000V Eprotenax Gsette 90°C | 30 | m | 56.04 | 10 | 66.04 | 1981.2
10.12 | Caixa de alvenaria rebocada interna e externamente, com tampa de concreto armado 80x80x60cm | 1 | uni | 150 | 50 | 200 | 200
10.13 | Caixa de PVC DRY-WALL 4"x2" e 1 interruptor de 1 tecla simples 15A - linha Talari Iriel com espelho em ABS polido | 2 | uni | 15 | 10 | 25 | 50
10.14 | Caixa de PVC DRY-WALL 4"x2" e 1 interruptor de 2 teclas simples 15A - linha Talari Iriel com espelho em ABS polido | 5 | uni | 20 | 15 | 35 | 175
10.15 | Caixa de PVC DRY-WALL 4"x2" e 1 tomada 2P+T universal 20A - linha Talari Iriel com espelho em ABS polido | 5 | uni | 25 | 10 | 35 | 175
10.16 | Centro de distribuição metálico, sobrepor, com tratamento anticorrosivo, porta, para 16 disjuntores tipo DIN + geral, com kit barramento trifásico para 150A Siemens, referência CEMAR QDSTG-X (Q12, Q22, Q23, Q24, Q32, Q33, Q34, Q41) | 8 | uni | 150 | 30 | 180 | 1440
10.17 | Centro de distribuição metálico, sobrepor, com tratamento anticorrosivo, porta, para 24 disjuntores tipo DIN + geral, com kit barramento trifásico para 150A Siemens, referência CEMAR QDSTG-X (Q11, Q21, Q31) | 3 | uni | 285 | 40 | 325 | 975
10.18 | Condulete de alumínio 4"x2" e 1 COMANDO PARA VENTILADOR DE TETO com espelho de alumínio | 5 | uni | 20 | 8 | 28 | 140
10.19 | Condulete de alumínio 4"x2" e 1 interruptor de 1 tecla BIPOLAR 25A - linha silentoque com espelho de alumínio - DATASHOW | 11 | uni | 20 | 8 | 28 | 308
10.20 | Condulete de alumínio 4"x2" e 1 interruptor de 1 tecla paralela 15A - linha silentoque com espelho de alumínio | 6 | uni | 11 | 7 | 18 | 108
10.21 | Condulete de alumínio 4"x2" e 1 interruptor de 1 tecla simples 15A - linha silentoque com espelho de alumínio | 10 | uni | 11 | 7 | 18 | 180
10.22 | Condulete de alumínio 4"x2" e 1 interruptor de 1 tecla simples 15A + 1 tomada 2P+T - linha silentoque com espelho de alumínio | 4 | uni | 15 | 9 | 24 | 96
10.23 | Condulete de alumínio 4"x2" e 1 interruptor de 2 teclas simples 15A - linha silentoque com espelho de alumínio | 22 | uni | 11 | 9 | 20 | 440
10.24 | Condulete de alumínio 4"x2" e 1 interruptor de 3 teclas simples 15A - linha silentoque com espelho de alumínio | 3 | uni | 15 | 10 | 25 | 75
10.25 | Condulete de alumínio 4"x2" e 1 tomada 2P+T universal 20A - linha silentoque com espelho de alumínio | 185 | uni | 14 | 8 | 22 | 4070
10.26 | Condulete de alumínio 4"x2" e 1 tomada 3P pino chato 30A (AC) - linha silentoque com espelho de alumínio | 31 | uni | 15 | 8 | 23 | 713
10.27 | Disjuntor monopolar tipo europeu curva C para 16 A - 3kA referência Siemens | 29 | uni | 8 | 4 | 12 | 348
10.28 | Disjuntor monopolar tipo europeu curva C para 20 A - 3kA referência Siemens | 81 | uni | 8 | 4 | 12 | 972
10.29 | Disjuntor monopolar tipo europeu curva C para 25 A - 3kA referência Siemens | 16 | uni | 8 | 4 | 12 | 192
10.30 | Disjuntor tripolar tipo europeu curva C para 100 A - 5kA referência Siemens | 4 | uni | 65 | 12 | 77 | 308
10.31 | Disjuntor tripolar tipo europeu curva C para 125 A - 5kA referência Siemens | 2 | uni | 80 | 12 | 92 | 184
10.32 | Disjuntor tripolar tipo europeu curva C para 250 A - 18kA referência Siemens | 1 | uni | 800 | 100 | 900 | 900
10.33 | Disjuntor tripolar tipo europeu curva C para 50 A - 5kA referência Siemens | 15 | uni | 55 | 12 | 67 | 1005
10.34 | Disjuntor tripolar tipo europeu curva C para 63 A - 5kA referência Siemens | 4 | uni | 80 | 12 | 92 | 368
10.35 | Disjuntor tripolar tipo europeu curva C para 80 A - 5kA referência Siemens | 2 | uni | 80 | 12 | 92 | 184
10.36 | Eletrocalha lisa tipo U de aço com pintura eletrostática interna e externa de 100x50mm chapa nº 18 com todas as conexões, derivações, suportes e adaptadores conforme projeto, com tampa, ref MOPA | 666 | m | 18 | 15 | 33 | 21978
10.37 | Eletrocalha lisa tipo U de aço com pintura eletrostática interna e externa de 200x50mm chapa nº 18 com todas as conexões, derivações, suportes e adaptadores conforme projeto, com tampa, ref MOPA | 9 | m | 25 | 18 | 43 | 387
10.38 | Eletroduto de aço zincado tipo LEVE 1" com luvas, braçadeiras tipo chaveta com parafuso, buchas e arruelas - completo - metro linear - pintado | 12 | m | 15 | 8 | 23 | 276
10.39 | Eletroduto de aço zincado tipo LEVE 3/4" com luvas, braçadeiras tipo chaveta com parafuso, buchas e arruelas - completo - metro linear - pintado | 693 | m | 10 | 8 | 18 | 12474
10.40 | Eletroduto de PVC flexível reforçado 3/4" cor laranja Tigreflex (PAREDES DE GESSO ACARTONADO) | 100 | m | 1.8 | 1.8 | 3.6 | 360
10.41 | Eletroduto de PVC rígido antichama roscável parede espessura classe A 2", com luvas e curvas pré-fabricadas - completo - metro linear | 24 | m | 12 | 12 | 24 | 576
10.42 | Eletroduto de PVC rígido antichama roscável parede espessura classe A 4", enterrado e envelopado em concreto, com luvas e curvas pré-fabricadas - completo - metro linear | 26 | m | 35 | 15 | 50 | 1300
10.43 | Eletroduto de aço galvanizado 4" fixado ao poste até 6m do solo, com luvas e curvas pré-fabricadas - completo - metro linear | 6 | m | 120 | 15 | 135 | 810
10.44 | Fita isolante preta referência Pirelli P44 Super - rolo 20m | 12 | rl | 5.5 | 11 | 16.5 | 198
10.45 | Luminária para lâmpada fluorescente 1x23W, tipo arandela cilíndrica com base e corpo repuxado em chapa de alumínio, pintados eletrostaticamente, referência Lumicenter DARA01-A1E27, com 1 lâmpada compacta integrada de 23W referência Philips ou Osram, 220V, rosca E27 | 2 | uni | 90 | 20 | 110 | 220
10.46 | Luminária para lâmpada fluorescente 1x26W, cilíndrica de embutir, com corpo em chapa de aço fosfatizada e pintada eletrostaticamente, refletor repuxado em alumínio anodizado, referência Lumicenter DRN01-E126, com 1 lâmpada compacta não-integrada de 26W referência Philips ou Osram, com reator de alto fator de potência 1x26 >0,97, TDH<10%, BF>=1; operação em 30kHz, referência Philips ou Osram | 16 | uni | 60 | 20 | 80 | 1280
10.47 | Luminária para lâmpada fluorescente 1x26W, cilíndrica de sobrepor, com corpo em chapa de aço fosfatizada e pintada eletrostaticamente, refletor repuxado em alumínio anodizado, referência Lumicenter DRN01-S126, com 1 lâmpada compacta não-integrada de 26W referência Philips ou Osram, com reator de alto fator de potência 1x26 >0,97, TDH<10%, BF>=1; operação em 30kHz, referência Philips ou Osram | 7 | uni | 80 | 20 | 100 | 700
10.48 | Luminária para lâmpada fluorescente 2x26W, cilíndrica de embutir, com corpo em chapa de aço fosfatizada e pintada eletrostaticamente, refletor repuxado em alumínio anodizado, referência Lumicenter DRN03-E226, com 2 lâmpadas compactas não-integradas de 26W referência Philips ou Osram, com reator de alto fator de potência 2x26 >0,97, TDH<10%, BF>=1; operação em 30kHz, referência Philips ou Osram | 29 | uni | 90 | 20 | 110 | 3190
10.49 | Luminária para lâmpada fluorescente 2x32W, de sobrepor, com corpo em chapa de aço fosfatizada e pintada eletrostaticamente, refletor facetado em alumínio anodizado de alta pureza e refletância com soquete tipo G-13 de engate rápido e rotor de segurança em policarbonato e contatos em bronze fosforoso, referência Lumicenter CAN01-S232, com 2 lâmpadas tubulares de 32W referência Philips Confort TC=4100K, com reator de alto fator de potência >0,97, TDH<10%, BF>=1; operação em 30kHz, referência INTRAL POUP AFP PLUS 2x32 220V | 23 | uni | 140 | 20 | 160 | 3680
10.50 | Luminária para lâmpada fluorescente 2x32W, de sobrepor, com corpo em chapa de aço fosfatizada e pintada eletrostaticamente, refletor facetado em alumínio anodizado de alta pureza e refletância, com aletas planas em chapa pintada, com soquete tipo G-13 de engate rápido e rotor de segurança em policarbonato e contatos em bronze fosforoso, referência Lumicenter CAC03-S232, com 2 lâmpadas tubulares de 32W referência Philips Confort TC=4100K, com reator de alto fator de potência >0,97, TDH<10%, BF>=1; operação em 30kHz, referência INTRAL POUP AFP PLUS 2x32 220V | 103 | uni | 160 | 20 | 180 | 18540
10.51 | Luminária para lâmpada fluorescente 2x9W, tipo arandela cilíndrica com base e corpo repuxado em chapa de alumínio, pintados eletrostaticamente, referência Lumicenter DARA02-A2E27, com 2 lâmpadas compactas integradas de 9W referência Philips ou Osram, 220V, rosca E27 | 12 | uni | 120 | 20 | 140 | 1680
10.52 | Luminária tipo tartaruga 60W/220V com lâmpada incandescente, base de porcelana E27 - sala do no-break | 3 | uni | 20 | 10 | 30 | 90
10.53 | Quadro Geral do tipo quadro de comando com porta, borracha de vedação na porta, sem flange, de sobrepor, grau de proteção IP54, metálico com tratamento anticorrosivo, tampa interna para proteção barramento, dimensões mínimas (AxLxP) 120x80x25cm, com barramento trifásico para 400A, espaço para 10 disjuntores tripolares tipo DIN de 5kA + geral de 3P-250, barra de terra e de neutro e placa de montagem (QG) | 1 | uni | 2800 | 700 | 3500 | 3500
10.54 | Quadro Geral do tipo quadro de comando com porta, borracha de vedação na porta, sem flange, de sobrepor, grau de proteção IP54, metálico com tratamento anticorrosivo, tampa interna para proteção barramento, dimensões mínimas (AxLxP) 80x60x25cm, com barramento trifásico para 200A, espaço para 12 disjuntores tripolares tipo DIN de 5kA + geral de 3P-100, barra de terra e de neutro e placa de montagem (QE) | 1 | uni | 1800 | 700 | 2500 | 2500
10.55 | Ventilador de teto tipo comercial 3 pás cfe especificações | 10 | uni | 250 | 50 | 300 | 3000
11 | Rede Estruturada | [6 empty] | 146260
11.1 | Adapter cable de 2,50m categoria 6 com dois conectores RJ45 machos nas extremidades, manufaturado e certificado em fábrica | 315 | uni | 30 | 0 | 30 | 9450
11.2 | Cabo telefônico CTP-APL uso externo de 20 pares com mensageiro, espinado, com armações secundárias completo, em mensageiro exclusivo, separado da fibra óptica | 400 | m | 10 | 5 | 15 | 6000
11.3 | Cabo UTP categoria 6 4P #24AWG azul ref. Furukawa | 9300 | m | 2 | 0.5 | 2.5 | 23250
11.4 | Caixa de alvenaria R1 com tampa de ferro fundido com inscrição TELEFONE, dreno, rebocada interna e externamente | 4 | uni | 150 | 50 | 200 | 800
11.5 | Certificação categoria 6 | 315 | pt | 0 | 15 | 15 | 4725
11.6 | Chassis de conversores conforme especificações | 2 | uni | 1820 | 10 | 1830 | 3660
11.7 | Condulete de alumínio 3/4" e 1 conector RJ45 cat 6 fêmea e espelho de alumínio | 7 | uni | 40 | 15 | 55 | 385
11.8 | Condulete de alumínio 3/4" e 2 conectores RJ45 cat 6 fêmea e espelho de alumínio | 25 | uni | 75 | 20 | 95 | 2375
11.9 | Condulete de alumínio duplo Dailet ED 3/4" e 4 conectores RJ45 cat 6 fêmea e espelho de alumínio | 60 | uni | 130 | 25 | 155 | 9300
11.10 | Condulete de alumínio triplo Dailet ET 1" e 6 conectores RJ45 cat 6 fêmea e espelho de alumínio | 3 | uni | 200 | 30 | 230 | 690
11.11 | Conversor conforme especificações | 4 | uni | 1000 | 0 | 1000 | 4000
11.12 | Cordão óptico conforme especificações | 4 | uni | 35 | 10 | 45 | 180
11.13 | Distribuidor interno óptico (DIO) para rack conforme especificações | 2 | uni | 580 | 10 | 590 | 1180
11.14 | Duto de PVC de 100mm com luvas e curvas longas - incluindo abertura manual de vala e fechamento | 48 | m | 8 | 4 | 12 | 576
11.15 | Eletrocalha furada tipo U de aço com pintura eletrostática interna e externa de 150x50mm chapa nº 18 com todas as conexões, derivações, suportes e adaptadores conforme projeto, ref MOPA | 270 | m | 18 | 12 | 30 | 8100
11.16 | Eletrocalha furada tipo U de aço com pintura eletrostática interna e externa de 300x50mm chapa nº 18 com todas as conexões, derivações, suportes e adaptadores conforme projeto, ref MOPA | 36 | m | 30 | 18 | 48 | 1728
11.17 | Eletroduto de aço zincado tipo LEVE 1" com luvas, braçadeiras tipo chaveta com parafuso, buchas e arruelas - completo - metro linear - pintado | 48 | m | 15 | 8 | 23 | 1104
11.18 | Eletroduto de aço zincado tipo LEVE 3/4" com luvas, braçadeiras tipo chaveta com parafuso, buchas e arruelas - completo - metro linear - pintado | 300 | m | 10 | 8 | 18 | 5400
11.19 | Fibra óptica uso externo de 2 pares auto-sustentada para vãos de 120m, com armações secundárias completa, em suportes separados do cabo telefônico, conforme especificações - certificada | 400 | m | 6.5 | 5 | 11.5 | 4600
11.20 | Patch cable de 1,50m categoria 6 com dois conectores RJ45 machos nas extremidades, manufaturado e certificado em fábrica | 315 | uni | 25 | 0 | 25 | 7875
11.21 | Patch panel modular categoria 5 de 24 portas conforme especificações - painel de voz - cabo conectado | 1 | uni | 200 | 100 | 300 | 300
11.22 | Patch panel modular categoria 6 de 24 portas conforme especificações - montado/conectado com cabos | 14 | uni | 900 | 100 | 1000 | 14000
11.23 | Pigtail conforme especificações conectado | 8 | uni | 234 | 10 | 244 | 1952
11.24 | Rack servidor conforme norma DIN 4194 e IEC 297-3, padrão 19’, 800 mm de largura, altura de 44U, profundidade externa mínima de 1100 mm, conforme especificações | 1 | uni | 3250 | 100 | 3350 | 3350
11.25 | Rack tipo gabinete para piso com soleira, com porta metálica e visor de acrílico de 19" x 44U x 670mm (internos), teto com furação p/ ventilação, organizadores de cabos verticais, guias de cabos, 2 calhas de tomadas 1U, 1 bandeja basculante, kit ventilação, completo, referência CEMAR GRC-PA-19" | 2 | uni | 2500 | 100 | 2600 | 5200
11.26 | Switch gerenciável 24 portas gigabit conforme especificações | 1 | uni | 3250 | 10 | 3260 | 3260
11.27 | Switch gerenciável e empilhável 48 portas conforme especificações | 7 | uni | 3250 | 10 | 3260 | 22820
12 | Sistema de Proteção Contra Descargas Atmosféricas - SPDA | [6 empty] | 8432
12.1 | Cabo de alumínio nú #70mm² (2/0 AWG) com suportes horizontais, verticais e uma haste captora de 60cm a cada 8 m lineares - subsistema captor e subsistema de descida | 350 | m | 6 | 4 | 10 | 3500
12.2 | Cabo de cobre nú #35mm² - subsistema de aterramento | 108 | m | 15 | 4 | 19 | 2052
12.3 | Caixa de inspeção de aterramento com conector bimetálico | 12 | uni | 15 | 15 | 30 | 360
12.4 | Eletroduto de PVC 1" com braçadeiras | 36 | m | 5 | 5 | 10 | 360
12.5 | Haste de aço cobreada copperweld 2,40m x 3/8" com solda exotérmica | 36 | uni | 50 | 10 | 60 | 2160
Total geral | [6 empty] | 335262.69 | 335262.69