## ORÇAMENTO
Ministério da Educação
Universidade Federal de Santa Maria
Pró-Reitoria de Infraestrutura
OBRA: UNIDADE BÁSICA CAFW - UFSM - CAMPUS DE FREDERICO WESTPHALEN
Item | Serviços | Quant. | Unid. | Preços
|  |  |  | Material | M. Obra | P.Serviço | Total Serviço | Total Item
17 | INSTALAÇÕES DE COMBATE A INCÊNDIO | [6 empty] | 13330
17.1 | Rede de tubos e conexões de agua fria em ferro galvanizado, composta pelos barriletes, colunas e ramais, com diâmetro de 3", completa e instalada. | 36 | m | 70 | 9 | 79 | 2844
17.2 | Rede de tubos e conexões de agua fria em ferro galvanizado, embutida no solo, composta pelos barriletes, colunas e ramais, com diâmetro de 3", completa (material, escavação, remoção de terra, reaterro, mão-de-obra etc.) e instalada. | 9 | m | 70 | 12 | 82 | 738
17.3 | Rede de tubos e conexões de agua fria em ferro galvanizado, composta pelos barriletes, colunas e ramais, com diâmetro de 2 1/2", completa e instalada. | 3 | m | 65 | 9 | 74 | 222
17.4 | Hidrante de incêndio-válvula de 2 1/2" com adaptador de rosca rápida para saída de 38mm (1 1/2"), metálico de 45º, completo e instalado. | 3 | unid. | 110 | 30 | 140 | 420
17.5 | Mangueira de incêndio com 2x15m e diâmetro de 38mm (1 1/2") com adaptador nas extremidades, completa e instalada. | 3 | unid. | 155 | 0 | 155 | 465
17.6 | Abrigo metálico para hidrantes de 60x90x17cm e acessórios, completo e instalado. | 3 | unid. | 130 | 50 | 180 | 540
17.7 | Esguicho metálico tipo universal, regulável p/ vazão de 130 l/min c/ diâmetro storz de 38 (1 1/2") e diâmetro do requinte de 13mm, completo e instalado. | 3 | unid. | 140 | 10 | 150 | 450
17.8 | Caixa metálica de 40x60cm c/ tampa metálica, tipo padrão p/ hidrante de calçada, c/ registro e junta de união storz c/ tampa e válvula de retenção, completa (material, escavação, remoção de terra, reaterro, mão-de-obra etc.) e instalada. | 1 | unid. | 350 | 55 | 405 | 405
17.9 | Saída de reservatório metálica (adaptador p/ cx. d'água de fibra) de 3", marca TUPY ou equivalente, completa e instalada. | 4 | unid. | 25 | 5 | 30 | 120
17.10 | Válvula de retenção metálica de 3", completa e instalada. | 3 | unid. | 220 | 12 | 232 | 696
17.11 | Registro de gaveta metálico bruto de 3", de primeira qualidade, marca DOCOL ou equivalente, completo e instalado. | 5 | unid. | 250 | 10 | 260 | 1300
17.12 | Conjunto motor-bomba (centrífuga) acionado por eletricidade c/ sistema de partida automática (chave de fluxo) e demais acessórios p/ bomba de reforço de combate a incêndio. Altura manométrica: 25 mca e vazão de 30 m³/h, marca KSB (megabloc 32-125) ou equivalente, completa e instalada. | 1 | unid. | 2500 | 150 | 2650 | 2650
17.13 | Extintor de incêndio tipo PQS ABC c/ capacidade de 4 Kg, completo e instalado. | 3 | unid. | 150 | 10 | 160 | 480
17.14 | Extintor de incêndio tipo CO2 c/ capacidade de 6 Kg, completo e instalado. | 5 | unid. | 390 | 10 | 400 | 2000
18 | INSTALAÇÕES HIDROSSANITÁRIAS | [6 empty] | 67550.16
18.1 | ÁGUA FRIA
18.1.1 | Rede de tubos e conexões de agua fria em PVC rígido soldável, composta pelos barriletes, colunas, ramais e sub-ramais, com diâmetro de 25mm, completa e instalada, marca TIGRE ou equivalente. | 64 | m | 3.6 | 2 | 5.6 | 358.4
18.1.2 | Rede de tubos e conexões de agua fria em PVC rígido soldável, composta pelos barriletes, colunas, ramais e sub-ramais, com diâmetro de 32mm, completa e instalada, marca TIGRE ou equivalente. | 5 | m | 7 | 2.5 | 9.5 | 47.5
18.1.3 | Rede de tubos e conexões de agua fria em PVC rígido soldável, composta pelos barriletes, colunas, ramais e sub-ramais, com diâmetro de 40mm, completa e instalada, marca TIGRE ou equivalente. | 50 | m | 9.2 | 2.5 | 11.7 | 585
18.1.4 | Rede de tubos e conexões de agua fria em PVC rígido soldável, composta pelos barriletes, colunas, ramais e sub-ramais, com diâmetro de 50mm, completa e instalada, marca TIGRE ou equivalente. | 30 | m | 12 | 3 | 15 | 450
18.1.5 | Rede de tubos e conexões de agua fria em PVC rígido soldável, composta pelos barriletes, colunas, ramais e sub-ramais, com diâmetro de 60mm, completa e instalada, marca TIGRE ou equivalente. | 18 | m | 18 | 4 | 22 | 396
18.1.6 | Rede de tubos e conexões de agua fria em PVC rígido soldável, composta pelos barriletes, colunas, ramais e sub-ramais, com diâmetro de 75mm, completa e instalada, marca TIGRE ou equivalente. | 1.2 | m | 26 | 5 | 31 | 37.2
18.1.6 | Rede de tubos e conexões de agua fria em PVC rígido soldável, composta pelos barriletes, colunas, ramais e sub-ramais, com diâmetro de 85mm, completa e instalada, marca TIGRE ou equivalente. | 19 | m | 45 | 6.12 | 51.12 | 971.28
18.1.7 | Registro de gaveta metálico, bruto, completo e instalado, 1 1/4", marca DOCOL ou equivalente. | 5 | m | 50 | 10 | 60 | 300
18.1.9 | Registro de gaveta metálico, bruto, completo e instalado, 3", marca DOCOL ou equivalente. | 4 | unid. | 280 | 11.03 | 291.03 | 1164.12
18.1.10 | Caixa em alvenaria, 80x80cm, tampa de concreto armado, completa (material, escavação, remoção de terra, reaterro, mão-de-obra etc.) e instalada. | 1 | unid. | 100 | 65 | 165 | 165
18.1.11 | Saída de reservatório metálica (adaptador p/ cx. d'água de fibra) de 1 1/4", marca TUPY ou equivalente, completa e instalada. | 8 | unid. | 16 | 4 | 20 | 160
18.1.13 | Saída de reservatório metálica (adaptador p/ cx. d'água de concreto) de 3", marca TUPY ou equivalente, completa e instalada. | 4 | unid. | 20 | 4.6 | 24.6 | 98.4
18.1.14 | Reservatório de fibra 7.500 L | 4 | unid. | 1600 | 250 | 1850 | 7400
18.1.15 | Torneira bóia 1 1/4" | 1 | unid. | 75 | 10 | 85 | 85
18.2 | ESGOTO SANITÁRIO
18.2.1 | Caixa sifonada c/ grelha e porta grelha de aço inox, PVC, 150x150x50mm, c/ antiinfiltração, completa e instalada, marca TIGRE ou equivalente. | 12 | unid. | 30 | 6 | 36 | 432
18.2.2 | Ralo seco c/ grelha e porta grelha de aço inox, PVC, 100x53x40mm, c/ antiinfiltração, completo e instalado, marca TIGRE ou equivalente. | 1 | unid. | 10 | 6 | 16 | 16
18.2.3 | Caixa sifonada c/ tampa cega, PVC, 250x230x75mm, c/ antiinfiltração, completa e instalada, marca TIGRE ou equivalente. | 1 | unid. | 40 | 6 | 46 | 46
18.2.4 | Caixa de inspeção em alvenaria, 80x80cm, c/ revestimento impermeável e tampa de concreto armado, completa (material, escavação, remoção de terra, reaterro, mão-de-obra etc.) e instalada. | 10 | unid. | 135 | 95 | 230 | 2300
18.2.5 | Rede de tubos e conexões de esgoto sanitário em PVC tipo esgoto, composta pelos ramais de descarga, de esgoto, de ventilação, tubos de queda e colunas de ventilação, com diâmetro de 40mm, completa e instalada, marca TIGRE ou equivalente. | 26 | m | 3.5 | 3 | 6.5 | 169
18.2.6 | Rede de tubos e conexões de esgoto sanitário em PVC tipo esgoto, composta pelos ramais de descarga, de esgoto, de ventilação, tubos de queda e colunas de ventilação, com diâmetro de 50mm, completa e instalada, marca TIGRE ou equivalente. | 33 | m | 6.4 | 3.3 | 9.7 | 320.1
18.2.7 | Rede de tubos e conexões de esgoto sanitário em PVC tipo esgoto, composta pelos ramais de descarga, de esgoto, de ventilação, tubos de queda e colunas de ventilação, com diâmetro de 75mm, completa e instalada,marca TIGRE ou equivalente. | 35 | m | 7.5 | 4.5 | 12 | 420
18.2.8 | Rede de tubos e conexões de esgoto sanitário em PVC tipo esgoto, composta pelos ramais de descarga, de esgoto, de ventilação, tubos de queda e colunas de ventilação, com diâmetro de 100mm, completa e instalada,marca TIGRE ou equivalente. | 50 | m | 11 | 5.5 | 16.5 | 825
18.2.9 | Rede de tubos e conexões de esgoto sanitário em PVC, tipo esgoto, composta pelos ramais de descarga, de esgoto, de ventilação, tubos de queda e colunas de ventilação, com diâmetro de 150mm, completa (material, escavação, remoção de terra, reaterro, mão-de-obra etc.) e instalada,marca TIGRE ou equivalente. | 175 | m | 20 | 7.5 | 27.5 | 4812.5
18.3 | ESGOTO PLUVIAL
18.3.1 | Rede de tubos e conexões de esgoto pluvial em PVC, com diâmetro de 100mm, completa e instalada, marca TIGRE ou equivalente. | 116 | m | 12 | 5.96 | 17.96 | 2083.36
18.3.2 | Rede de tubos e conexões de esgoto pluvial em PVC, com diâmetro de 150mm, completa e instalada, marca TIGRE ou equivalente. | 60 | m | 22 | 8.35 | 30.35 | 1821
18.3.3 | Tubo de concreto simples, d = 30 cm | 33 | m | 28 | 4.1 | 32.1 | 1059.3
18.3.4 | Caixa de areia em alvenaria, 60x60cm, c/ revestimento impermeável e tampa de concreto armado, completa e instalada. | 1 | unid. | 120 | 95 | 215 | 215
18.3.5 | Caixa de areia em alvenaria, 80x80cm, c/ revestimento impermeável e tampa de concreto armado, completa e instalada. | 8 | unid. | 135 | 95 | 230 | 1840
18.3.6 | Terminal pluvial de tijolo maciço, c/ revestimento impermeável, completa e instalada. | 1 | unid. | 140 | 95 | 235 | 235
18.4 | SISTEMA DE TRATAMENTO DE ESGOTO
18.4.1 | Lagoas Facultativa para um volume de 1.064 m³, em PEAD espessura 0,8mm, conforme projeto, completa (material, escavação, remoção de terra, reaterro, mão-de-obra etc.) e instalada. | 1 | unid. | 15520 | 3880 | 19400 | 19400
18.4.2 | Cercamento da Lagoa
18.4.3.1 | Moirão de concreto armado pré-moldado, seção quadrada 10x10cm, h=2,5m, conforme especificação, completo e instalado | 38 | unid. | 43 | 5 | 48 | 1824
18.4.3.2 | Escoras de concreto armado pré-moldado, seção quadrada 10x10cm, h=2,0m + 0,50 (inclinado), cfe especificação, completo e instalado | 8 | unid. | 27 | 3 | 30 | 240
18.4.3.3 | Meio-fio de concreto (8x30x100cm), conforme especificação, completo e instalado | 132 | ml | 10 | 3.5 | 13.5 | 1782
18.4.3.4 | Tela arame galvanizado, altura de 2,0m, malha 7x7cm, nº14BWG, marca Gerdau ou equivalente, conforme especificação, completo e instalado | 132 | ml | 25 | 6 | 31 | 4092
18.4.3.5 | Portão de abrir em tubo de ferro galvanizado, conforme especificação, completo e instalado | 1 | cj. | 300 | 100 | 400 | 400
18.4.3 | Fossa Séptica e Filtro Anaeróbio, em alvenaria de pedras de alicerce e concreto armado, conforme projeto, completo (material, escavação, remoção de terra, reaterro, mão-de-obra etc.) e instalada. | 1 | cj. | 8500 | 2500 | 11000 | 11000
| Total | [6 empty] | 80880.16
80880.16