## BIBLIOT
Ministério da Educação
Universidade Federal de Santa Maria
Pró-Reitoria de Infraestrutura
Campus Universitário - CEP 97.105-900 - Santa Maria - RS - Fax: (55) 3220-8104
OBRA: MURO PRÉ-MOLDADO EM CONCRETO ARMADO - UNIPAMPA - CAMPUS DE URUGUAIANA
Item | Serviços | Quant. | Unid. | Preços
|  |  |  | Material | M. Obra | P.Serviço | Total Serviço | Total Item
1 | PROJETOS | [6 empty] | 450
1.1 | Orçamento, cronograma e visita técnica | 1 | vb | 50 | 150 | 200 | 200
1.2 | Cópias e despesas legais | 1 | vb | 50 | 200 | 250 | 250
2 | SERVIÇOS PRELIMINARES / TÉCNICOS | [6 empty] | 257
2.1 | Locação da Obra | 190 | m | 0.3 | 0.5 | 0.8 | 152
2.2 | Limpeza permanente da obra | 30 | d |  | 3.5 | 3.5 | 105
3 | MOVIMENTOS DE TERRA | [6 empty] | 377.1
3.1 | Limpeza do terreno c/ remoção de camada orgânica (mínimo 20cm) | 95 | m2 | 0.9 | 0.55 | 1.45 | 137.75
3.2 | Escavação Manual solo até 0,90m - pilaretes | 10 | m3 | 0 | 16.49 | 16.49 | 164.9
3.3 | Transporte de terra | 9 | m3 | 6.75 | 0.3 | 7.05 | 63.45
3.4 | Reaterro e apiloamento | 1 | m3 | 9 | 2 | 11 | 11
4 | INFRA ESTRUTURA / FUNDAÇÕES SIMPLES | [6 empty] | 2320
4.1 | Concreto magro, fck = 10,0MPa, para fundação moirões | 8 | m3 | 200 | 90 | 290 | 2320
5 | SUPRA-ESTRUTURA | [6 empty] | 22354
5.1 | Pilaretes (10x10cm), de conc.armado pré-moldado, fck= 20MPa, completo, padrão à vista - L=290cm | 580 | m | 12 | 4 | 16.5 | 9570
5.2 | Placa de concreto armado (91x51cm) pré-moldado, espessura de 3,4cm, concreto fck=20MPa, completo, padrão à vista | 752 | unid | 13 | 4 | 17 | 12784
6 | SERVIÇOS COMPLEMENTARES | [6 empty] | 2625.9
6.1 | Limpeza Geral para Entrega | 190 | m | 0.05 | 0.15 | 0.2 | 38
6.2 | Instalação de bomba de reforço de incêndio - Unipampa - Campus de Itaqui
6.2.1 | Cabo de cobre monopolar flexível #10mm² 750V Flex 70°C - preto | 75 | m | 6.57 | 2.22 | 8.79 | 659.25
6.2.2 | Cabo de cobre monopolar flexível #10mm² 750V Flex 70°C - azul claro | 25 | m | 6.57 | 2.22 | 8.79 | 219.75
6.2.3 | Cabo de cobre monopolar flexível #10mm² 750V Flex 70°C - verde | 10 | m | 6.57 | 2.22 | 8.79 | 87.9
6.2.4 | Rede de tubos e conexões de agua fria em ferro galvanizado, composta pelos barriletes, colunas e ramais, com diâmetro de 3", completa e instalada. | 3 | m | 70 | 12 | 82 | 246
6.2.5 | Válvula de retenção metálica de 3", completa e instalada. | 2 | unid. | 130 | 15 | 145 | 290
6.2.6 | Registro de gaveta metálico bruto de 3", de primeira qualidade, marca DOCOL ou equivalente, completo e instalado. | 3 | unid. | 185 | 10 | 195 | 585
6.2.7 | Instalação de bomba de reforço de incêndio/chave de partida/fluxostato/rede hidráulica - ligação elétrica antes do disjuntor geral no Quadro Geral no Pav. Térreo - equipamentos (bomba, fluxostato e chave de partida) fornecidos pelo contratante | 1 | cjto |  | 500 | 500 | 500
| Total | [6 empty] | 28384
28384