## orçamentoampli2
Ministério da Educação
Universidade Federal de Santa Maria
Pró-Reitoria de Infraestrutura
OBRA: ITEM B - AMPLIAÇÃO DO BLOCO 2 - UFSM/CESNORS - CAMPUS DE PALMEIRA DAS MISSÕES
Item | Serviços | Quant. | Unid. | Preços
|  |  |  | Material | M. Obra | P.Serviço | Total Serviço | Total Item
1 | PROJETOS | [6 empty] | 4783.969
1.1 | Projeto de Fundações | 276.53 | m2 |  | 2.3 | 2.3 | 636.019
1.2 | Projeto de estrutura de concreto armado, considerando repetições de pavimentos | 829.59 | m2 |  | 5 | 5 | 4147.95
2 | SERVIÇOS PRELIMINARES/ TECNICOS | [6 empty] | 8994.2245
2.1 | Orçamento, cronograma e visita técnica | 829.59 | m2 | 0.05 | 0.4 | 0.45 | 373.3155
2.2 | Cópias e despesas legais | 829.59 | m2 | 0.75 |  | 0.75 | 622.1925
2.3 | Tapumes ch. Comp. e=12mm h=2,20R10 | 80 | ml | 36 | 5 | 41 | 3280
2.4 | Instalação provisoria Elétrica | 1 | un | 250 | 75 | 325 | 325
2.5 | Unidade sanitária 5m2 | 1 | un | 230 | 85 | 315 | 315
2.6 | Instalação provisória Hidráulica | 1 | un | 150 | 50 | 200 | 200
2.7 | Barraco de obra | 30 | m2 | 45 | 20 | 65 | 1950
2.8 | Placa de Obra | 2.16 | m2 | 125 | 8.5 | 133.5 | 288.36
2.9 | Locação da Obra | 276.53 | m2 | 0.65 | 0.4 | 1.05 | 290.3565
2.10 | Limpeza permanente da obra | 300 | d |  | 4.5 | 4.5 | 1350
3 | MOVIMENTO DE TERRA | [6 empty] | 3756.95
3.1 | Limpeza do terreno c/ remoção de camada orgânica (mínimo 20cm), com transporte até 3 km | 310 | m2 | 1.5 | 2.25 | 3.75 | 1162.5
3.2 | Aterro compactado com material de boa capacidade de suporte | 60 | m3 | 10 | 6.5 | 16.5 | 990
3.3 | Escavação Manual solo até 0,60m - vigas fundação e rede hidraulica | 55 | m3 | 0 | 16.49 | 16.49 | 906.95
3.4 | Demolição de alvenaria 20cm, com transporte de entulho | 35 | m2 | 3.5 | 11.5 | 15 | 525
3.5 | Reaterro e apiloamento | 15 | m3 | 9 | 2.5 | 11.5 | 172.5
4 | INFRAESTRUTURA/FUNDAÇÕES SIMPLES | [6 empty] | 33252
4.1 | Estaca escavada, diâm=600mm - com armadura de fretagem, completa - prof. média= 11m, Fck min 15MPA | 44 | ml | 95 | 45 | 140 | 6160
4.2 | Estaca escavada, diâm=500mm - com armadura de fretagem, completa - prof. média= 11m, Fck min 15MPA | 88 | ml | 80 | 42 | 122 | 10736
4.3 | Estaca escavada, diâm=400mm - com armadura de fretagem, completa - prof. média= 11m, FCK min 15MPA | 44 | ml | 73 | 36 | 109 | 4796
4.4 | Concreto magro, fck = 10,0MPa, para lastro de fundo de viga fundação | 1 | m3 | 220 | 90 | 310 | 310
4.5 | Vigas de fundação em conc. armado, c/forma, fck= 25,0 MPa (usinado), completa | 10 | m3 | 850 | 275 | 1125 | 11250
5 | SUPERESTRUTURA | [6 empty] | 157461
5.1 | Vigas de conc.armado, c/forma, fck= 25MPa (usinado), completa | 34 | m3 | 1050 | 385 | 1435 | 48790
5.2 | Laje treliçada, espessura final de 13cm c/ capa minima concreto de 4cm, fck=25MPa (usinado), completa, com tavelas de EPS - intereixo= 42cm | 128 | m2 | 58 | 7 | 65 | 8320
5.3 | Laje treliçada, espessura final de 17cm c/ capa minima concreto de 4cm, fck=25MPa (usinado), completa, com tavelas de EPS - intereixo= 42cm | 287 | m2 | 75 | 9.5 | 84.5 | 24251.5
5.4 | Laje treliçada, espessura 21cm c/ capa concreto de 5cm, fck=25MPa (usinado), completa, com tavelas de EPS - intereixo= 42cm | 290 | m2 | 84 | 9.5 | 93.5 | 27115
5.5 | Laje massiça em concreto aparente com 8 cm inclinada para proteçao das janelas | 1.5 | m3 | 1250 | 385 | 1635 | 2452.5
5.6 | Escada em concreto armado, fck=25MPa (usinado), completa - | 15.5 | m3 | 1050 | 350 | 1400 | 21700
5.7 | Viga calha em concreto armado fck 25 MPA | 3.5 | m3 | 1030 | 250 | 1280 | 4480
5.8 | Pilares e pilaretes em conc. armado, c/forma, fck= 25MPa (usinado), completos | 12.8 | m3 | 1180 | 410 | 1590 | 20352
6 | ALVENARIA / VEDAÇÃO / DIVISORIA | [6 empty] | 26919.95
6.1 | - 15 cm (espessura) | 235 | m2 | 23.71 | 12.5 | 36.21 | 8509.35
6.2 | - 20 cm (espessura) | 420 | m2 | 27.63 | 15.3 | 42.93 | 18030.6
6.3 | Vergas sobre portas | 10 | ml | 30 | 8 | 38 | 380
7 | ESQUADRIAS | [6 empty] | 42187
7.1 | Caixilho fixo com maxi ar de metalon, com contra-marco, completo e instalado. | 8 | m2 | 230 | 16 | 246 | 1968
7.2 | Caixilho fixo / basculante em metalon, com contra-marco, completo e instalado. | 121.5 | m2 | 240 | 16 | 256 | 31104
7.3 | guarda corpo interno escada com pintura esmalte, completo e instalado | 16 | ml | 135 | 18 | 153 | 2448
7.4 | Corrimãos, completo de 2", com pintura esmalte, completo e instalado | 38 | ml | 32.5 | 5 | 37.5 | 1425
7.5 | Grade em ferro para janelas do terreo | 30 | m2 | 55 | 18 | 73 | 2190
7.6 | Portas inter. Semi-oca 100x210 cedro -completa, marco, guarnição e ferragens, | 6 | cj | 300 | 85 | 385 | 2310
7.7 | Portas inter. Semi-oca 160x210 cedro -completa c/ferragem, com duas folhas de abrir | 1 | cj | 450 | 85 | 535 | 535
7.8 | Caixilho metalico abrir de veneziana para ventilação do telhado com 80x60cm | 1 | cj | 130 | 5 | 135 | 135
7.9 | Trava para portas | 6 | un | 4 | 1.5 | 5.5 | 33
7.10 | Numeração das portas internas | 6 | un | 5 | 1.5 | 6.5 | 39
8 | COBERTURA | [6 empty] | 19986.5
8.1 | Cobertura telha ondulada de fibrocimento e=6mm, completa | 252 | m2 | 17.7 | 3.25 | 20.95 | 5279.4
8.2 | Estrutura madeira p/ telha ondulada de fibrocimento, completa | 252 | m2 | 23.7 | 12 | 35.7 | 8996.4
8.3 | Rufo de parede em chapa galvanizada n° 24, corte 25, c/ pintura, completo | 64 | ml | 37.9 | 4.5 | 42.4 | 2713.6
8.4 | Capeamento p/ platibanda da junta corte 55cm, em chapa galvanizada n° 22, c/ pintura, completo | 16 | ml | 55 | 4 | 59 | 944
8.5 | Capeamento p/ platibanda corte 25cm, em chapa galvanizada n° 22, c/ pintura, completo | 49 | ml | 37.9 | 4 | 41.9 | 2053.1
9 | INSTALAÇÕES ELÉTRICAS | [6 empty] | 48669.8
9.1 | Bloco autônomo de emergência fluorescente 2x8W compacta com bateria, emissão de 160 lúmens, autonomia mínima de 1 hora com etiqueta sinalizadora + tomada 2P, Condulete de alumínio multibox e espelho | 16 | uni | 65 | 6.8 | 71.8 | 1148.8
9.2 | Cabo de cobre monopolar flexível #1,5mm² 750V isolação com baixa emissão de fumaça | 2200 | m | 0.83 | 0.7 | 1.53 | 3366
9.3 | Cabo de cobre monopolar flexível #2,5mm² 750V isolação com baixa emissão de fumaça | 1600 | m | 1.32 | 0.8 | 2.12 | 3392
9.4 | Cabo de cobre monopolar flexível #25mm² 750V isolação com baixa emissão de fumaça |  | m | 13.88 | 3 | 16.88 | 0
9.5 | Cabo de cobre monopolar flexível #4,0mm² 750V isolação com baixa emissão de fumaça | 2200 | m | 2.12 | 1.1 | 3.22 | 7084
9.6 | Condulete de alumínio multibox 4"x2" e 1 interruptor de 1 tecla intermediária 15A - linha silentoque com espelho de alumínio | 1 | uni | 20 | 10 | 30 | 30
9.7 | Condulete de alumínio multibox 4"x2" e 1 interruptor de 1 tecla paralela 15A - linha silentoque com espelho de alumínio | 2 | uni | 13 | 9 | 22 | 44
9.8 | Condulete de alumínio multibox 4"x2" e 1 interruptor de 2 teclas simples 15A - linha silentoque com espelho de alumínio | 12 | uni | 13 | 9 | 22 | 264
9.9 | Condulete de alumínio multibox 4"x2" e 1 interruptor de 3 teclas simples 15A - linha silentoque com espelho de alumínio | 1 | uni | 15 | 10 | 25 | 25
9.10 | Condulete de alumínio multibox 4"x2" e 1 interruptor para ventilador de teto | 8 | uni | 13 | 9 | 22 | 176
9.11 | Condulete de alumínio multibox 4"x2" e 1 tomada 2P+T universal 20A - linha silentoque com espelho de alumínio | 60 | uni | 15 | 8 | 23 | 1380
9.12 | Condulete de alumínio multibox 4"x2" e 1 tomada 3P pino chato 30A - linha silentoque com espelho de alumínio - AC | 15 | uni | 15 | 8 | 23 | 345
9.13 | Disjuntor monopolar tipo europeu curva C para 16 A - 3kA referência Siemens | 5 | uni | 10 | 4 | 14 | 70
9.14 | Disjuntor monopolar tipo europeu curva C para 20 A - 3kA referência Siemens | 6 | uni | 10 | 4 | 14 | 84
9.15 | Disjuntor monopolar tipo europeu curva C para 25 A - 3kA referência Siemens | 15 | uni | 10 | 4 | 14 | 210
9.16 | Eletrocalha lisa tipo C com abas de aço zincado de 100x100mm com todas as conexões, derivações, suportes e adaptadores conforme projeto, com tampa, toda pintada com duas demãos de tinta esmalte cinza padrão e fundo galvanoplast | 72 | m | 40 | 15 | 55 | 3960
9.17 | Eletroduto de aço zincado tipo leve 3/4" com luvas, braçadeiras tipo D com parafuso, buchas e arruelas - completo - metro linear - pintado com duas demãos de tinta esmalte cinza padrão e fundo galvanoplast | 330 | m | 8 | 8 | 16 | 5280
9.18 | Fita isolante preta referência Pirelli P44 Super - rolo 20m | 4 | rl | 5.5 | 11 | 16.5 | 66
9.19 | Luminária para lâmpada fluorescente 1x32W, de sobrepor, com corpo em chapa de aço tratada e pintada, com refletor facetado em alumínio anodizado brilhante de alta refletância e alta pureza 99,85%, com soquete tipo G-13 de engate rápido e rotor de segurança em policarbonato e contatos em bronze fosforoso, tipo industrial, referência INTRAL APA 05609, com 1 lâmpada tubular de 32W referência Philips Confort TC=4100K, com reator de alto fator de potência >0,99, TDH<10%, BF>=1; operação em 30kHz, referência INTRAL POUP AFP PLUS 1X32-220 02482 | 4 | uni | 110 | 15 | 125 | 500
9.20 | Luminária para lâmpada fluorescente 2x32W, de sobrepor, com corpo em chapa de aço tratada e pintada, com refletor facetado em alumínio anodizado brilhante de alta refletância e alta pureza 99,85%, com soquete tipo G-13 de engate rápido e rotor de segurança em policarbonato e contatos em bronze fosforoso, tipo industrial, referência INTRAL APA 05185, com 2 lâmpadas tubulares de 32W referência Philips Confort TC=4100K, com reator de alto fator de potência >0,99, TDH<10%, BF>=1; operação em 30kHz, referência INTRAL POUP AFP PLUS 2X32-220 02425 | 69 | uni | 125 | 20 | 145 | 10005
9.21 | Perfilado perfurado 38x38mm de aço zincado chapa 16 com todos os suportes, tirantes, conexões e derivações, conforme projeto | 420 | m | 12 | 10 | 22 | 9240
9.22 | Ventilador de teto tipo comercial com 3 pás metálicas, reversível - referência MARTAU Argus cor cinza – d=1,20m | 8 | uni | 200 | 50 | 250 | 2000
10 | INSTALAÇÃO LOGICA / TLEFONICA | [6 empty] | 23820
10.1 | Cabo UTP categoria 5e 4P #24AWG azul ref. Furukawa | 3000 | m | 1.3 | 0.8 | 2.1 | 6300
10.2 | Certificação 5e | 68 | pt | 0 | 15 | 15 | 1020
10.3 | Condulete de alumínio multibox 4"x2", 2 conectores RJ45e fêmea e espelho de alumínio | 34 | uni | 40 | 20 | 60 | 2040
10.4 | Eletrocalha lisa tipo C com abas de aço zincado de 100x50mm com todas as conexões, derivações, suportes e adaptadores conforme projeto, com tampa, toda pintada com duas demãos de tinta esmalte cinza padrão e fundo galvanoplast | 126 | m | 38 | 15 | 53 | 6678
10.5 | Eletroduto de aço zincado tipo leve 3/4" com luvas, braçadeiras tipo D com parafuso, buchas e arruelas - completo - metro linear - pintado com duas demãos de tinta esmalte cinza padrão e fundo galvanoplast | 162 | m | 8 | 8 | 16 | 2592
10.6 | Patch cable de 1,5m categoria 5 cor vermelha (para voz) | 10 | uni | 15 | 0 | 15 | 150
10.7 | Patch cable de 1,5m categoria 5e cor azul (para dados) | 30 | uni | 30 | 0 | 30 | 900
10.8 | Patch Panel modular 19" 24 portas categoria 5e - a ser instalado em cada rack existente | 3 | uni | 300 | 150 | 450 | 1350
Sistema de Proteção Contra Descargas Atmosféricas - SPDA
10.9 | Cabo de cobre nú 16mm² com todos suportes (subsistema de descida) | 30 | m | 10 | 5 | 15 | 450
10.10 | Cabo de cobre nú 16mm² - cabo de borda - incluindo 1 terminal aéreo 60cm x 3/8" a cada 8 m lineares, com conector com 1 furo vertical para terminal aéreo e cabo #35mm², fixadores, colocado nas platibandas e conforme projeto (subsistema captor) | 90 | m | 15 | 5 | 20 | 1800
10.11 | Cabo de cobre nú 16mm² - aterramento - colocado (subsistema de aterramento) | 12 | m | 10 | 5 | 15 | 180
10.12 | Caixa de inspeção de aterramento | 2 | uni | 15 | 15 | 30 | 60
10.13 | Eletroduto de PVC para proteção (3m) | 6 | m | 5 | 5 | 10 | 60
10.14 | Haste de aço cobreada copperweld 2,40m x 3/8" com solda exotérmica | 6 | uni | 30 | 10 | 40 | 240
11 | INSTALAÇÕES HIDRAULICAS E SANITARIAS | [6 empty] | 1837.4
11.1 | Tubos de queda Pluvial diam de 100mm | 52 | ml | 5.5 | 7.5 | 13 | 676
11.2 | Ampliação rede pluvial com tubo de concreto de 300mm | 20 | ml | 35 | 11 | 46 | 920
11.3 | caixa de inspeção com tubos de concreto diam 60 cm com grelha metalica | 2 | um | 85 | 35.7 | 120.7 | 241.4
12 | IMPERMEABILIZAÇÃO, ISOLAÇÃO TÉRMICA E ACUSTICA | [6 empty] | 52113
12.1 | Impermeabilização de calha de concreto, c/ manta asfáltica, e=3mm, c/ acabamento em alumínio, sem proteção mecânica, completa e instalada | 30 | m2 | 22 | 7.5 | 29.5 | 885
12.2 | Tratamento da Junta de dilatação | 76 | ml | 20 | 4 | 24 | 1824
12.3 | Impermeabilização das vigas de fundação - 3 demãos, completa | 30 | m2 | 5 | 6.8 | 11.8 | 354
12.4 | Brises com 475 x 100cm em chapa de fibrocimento 10mm, conforme especificação, completa (chapa, estrutura, pintura e algeroz) | 45 | pc | 740 | 350 | 1090 | 49050
13 | INSTALAÇÕES DE COMBATE A INCENDIO | [6 empty] | 6613
13.1 | Rede de tubos e conexões de agua fria em ferro galvanizado, composta pelos barriletes, colunas e ramais, com diâmetro de 2 1/2", completa e instalada, com pintura esmalte. | 2 | m | 65 | 9 | 74 | 148
13.2 | Rede de tubos e conexões de agua fria em ferro galvanizado, composta pelos barriletes, colunas e ramais, com diâmetro de 3", completa e instalada, com pintura esmalte. | 50 | m | 70 | 9 | 79 | 3950
13.3 | Hidrante de incêndio-válvula de 2 1/2" com adaptador de rosca rápida para saída de 38mm (1 1/2"), metálico de 45º, completo e instalado. | 3 | unid. | 110 | 30 | 140 | 420
13.4 | Mangueira de incêndio com 15m e diâmetro de 38mm (1 1/2") com adaptador nas extremidades, completa e instalada. | 3 | unid. | 155 | 0 | 155 | 465
13.5 | Abrigo metálico para hidrantes de 60x90x17cm e acessórios, completo e instalado. | 3 | unid. | 130 | 50 | 180 | 540
13.6 | Esguicho metálico tipo universal, regulável p/ vazão de 130 l/min c/ diâmetro storz de 38 (1 1/2") e diâmetro do requinte de 13mm, completo e instalado. | 3 | unid. | 140 | 10 | 150 | 450
13.7 | Extintor de incêndio tipo PQS A/B/C c/ capacidade de 4 Kg, completo e instalado. | 4 | unid. | 150 | 10 | 160 | 640
14 | REVESTIMENTOS | [6 empty] | 128416.55
14.1 | Chapisco | 2735 | m2 | 1.45 | 2.1 | 3.55 | 9709.25
14.2 | Massa Grossa (emboço) | 2735 | m2 | 2.28 | 6.1 | 8.38 | 22919.3
14.3 | Massa Fina | 2735 | m2 | 1.3 | 5.5 | 6.8 | 18598
PISOS E PAVIMENTAÇÕES
14.4 | Contra Piso armado, e= 8cm,inclusive lastro de brita de 5 cm | 251 | m2 | 25 | 9 | 34 | 8534
14.5 | taco de madeira de madeira lei 7x21, completo | 548 | m2 | 47 | 13 | 60 | 32880
14.6 | Lixamento de tacos | 548 | m2 | 0.45 | 9 | 9.45 | 5178.6
14.7 | Enceramento de tacos | 548 | m2 | 0.5 | 1.8 | 2.3 | 1260.4
14.8 | Piso de basalto semi polido, 41x41cm, e= 1,6cm, completo e instalado | 153 | m2 | 70 | 8.4 | 78.4 | 11995.2
RODAPÉS / SOLEIRAS / PEITORIS
14.9 | Peitoril de basalto, e= 2cm, L= até 15cm | 94 | ml | 40 | 8 | 48 | 4512
14.10 | Soleira de basalto, e= 1,6cm, L= até 15cm, portas internas | 7.5 | ml | 35 | 8 | 43 | 322.5
14.11 | Soleira de basalto, e= 2 cm, L= até 30cm, soleiras degraus | 90 | ml | 34 | 10.5 | 44.5 | 4005
14.12 | Espelho de basalto fosco (meia-lixa), L=18cm, e= 1,6cm | 90 | ml | 23 | 10 | 33 | 2970
14.13 | Rodapé de basalto fosco (meia-lixa), e=1,6cm, h=7cm, completo e instalado | 111 | ml | 12.7 | 8.6 | 21.3 | 2364.3
14.14 | Rodapé em madeira, h= 7cm, completo | 240 | ml | 7.5 | 5.7 | 13.2 | 3168
15 | VIDROS | [6 empty] | 5403.5
15.1 | 4mm - janelas | 107 | m2 | 49 | 1.5 | 50.5 | 5403.5
16 | PINTURA | [6 empty] | 38086.6
PINTURA INTERNA
16.1 | Selador acrilico | 2050 | m2 | 1.1 | 2.5 | 3.6 | 7380
16.2 | Pintura acrilica | 2050 | m2 | 3 | 4 | 7 | 14350
16.3 | Pintura esmalte s/ferro, inclusive fundo anti-óxido - mínimo 2 demãos | 319 | m2 | 5.8 | 8.5 | 14.3 | 4561.7
16.4 | Pintura esmalte s/rodapé, incluive massa | 240 | ml | 1.9 | 4.5 | 6.4 | 1536
16.5 | Massa p/ madeira (ponsar) - portas e marcos | 48 | m2 | 3.8 | 2.4 | 6.2 | 297.6
16.6 | Pintura esmalte s/ madeira, inclusive fundo branco - mínimo 2 demãos | 48 | m2 | 5.1 | 5.5 | 10.6 | 508.8
16.7 | Aplicação de fungicida ( esquadrias, telhado) | 300 | m2 | 1.9 | 1.1 | 3 | 900
16.8 | Aplicação de fungicida ( rodapé) | 240 | ml | 0.75 | 0.35 | 1.1 | 264
PINTURA EXTERNA
16.9 | Selador acrilico | 685 | m2 | 1.1 | 2.5 | 3.6 | 2466
16.10 | Pintura acrilica | 685 | m2 | 3.5 | 5 | 8.5 | 5822.5
17 | SERVIÇOS COMPLEMENTARES | [6 empty] | 3951.7745
17.1 | Meio-fio de concreto (10x20cm) moldado in loco (fck=15MPa) | 88 | ml | 5 | 3.5 | 8.5 | 748
17.2 | Calçada de concreto desempenado espessura 7 cm, inclusive base de brita com 5 cm. Fck 15MPA | 105 | m2 | 19 | 5 | 24 | 2520
17.3 | Grama | 35 | m2 | 5 | 1.5 | 6.5 | 227.5
17.4 | Limpeza Geral para Entrega | 829.59 | m2 | 0.15 | 0.4 | 0.55 | 456.2745
| Total | [6 empty] | 606253.218
606253.218