## Plan1
9 | Instalações Elétricas | [6 empty] | 48669.8
9.1 | Bloco autônomo de emergência fluorescente 2x8W compacta com bateria, emissão de 160 lúmens, autonomia mínima de 1 hora com etiqueta sinalizadora + tomada 2P, Condulete de alumínio multibox e espelho | 16 | uni | 65 | 6.8 | 71.8 | 1148.8
9.2 | Cabo de cobre monopolar flexível #1,5mm² 750V isolação com baixa emissão de fumaça | 2200 | m | 0.83 | 0.7 | 1.53 | 3366
9.3 | Cabo de cobre monopolar flexível #2,5mm² 750V isolação com baixa emissão de fumaça | 1600 | m | 1.32 | 0.8 | 2.12 | 3392
9.4 | Cabo de cobre monopolar flexível #4,0mm² 750V isolação com baixa emissão de fumaça | 2200 | m | 2.12 | 1.1 | 3.22 | 7084
9.5 | Condulete de alumínio multibox 4"x2" e 1 interruptor de 1 tecla intermediária 15A - linha silentoque com espelho de alumínio | 1 | uni | 20 | 10 | 30 | 30
9.6 | Condulete de alumínio multibox 4"x2" e 1 interruptor de 1 tecla paralela 15A - linha silentoque com espelho de alumínio | 2 | uni | 13 | 9 | 22 | 44
9.7 | Condulete de alumínio multibox 4"x2" e 1 interruptor de 2 teclas simples 15A - linha silentoque com espelho de alumínio | 12 | uni | 13 | 9 | 22 | 264
9.8 | Condulete de alumínio multibox 4"x2" e 1 interruptor de 3 teclas simples 15A - linha silentoque com espelho de alumínio | 1 | uni | 15 | 10 | 25 | 25
9.9 | Condulete de alumínio multibox 4"x2" e 1 interruptor para ventilador de teto | 8 | uni | 13 | 9 | 22 | 176
9.10 | Condulete de alumínio multibox 4"x2" e 1 tomada 2P+T universal 20A - linha silentoque com espelho de alumínio | 60 | uni | 15 | 8 | 23 | 1380
9.11 | Condulete de alumínio multibox 4"x2" e 1 tomada 3P pino chato 30A - linha silentoque com espelho de alumínio - AC | 15 | uni | 15 | 8 | 23 | 345
9.12 | Disjuntor monopolar tipo europeu curva C para 16 A - 3kA referência Siemens | 5 | uni | 10 | 4 | 14 | 70
9.13 | Disjuntor monopolar tipo europeu curva C para 20 A - 3kA referência Siemens | 6 | uni | 10 | 4 | 14 | 84
9.14 | Disjuntor monopolar tipo europeu curva C para 25 A - 3kA referência Siemens | 15 | uni | 10 | 4 | 14 | 210
9.15 | Eletrocalha lisa tipo C com abas de aço zincado de 100x100mm com todas as conexões, derivações, suportes e adaptadores conforme projeto, com tampa, toda pintada com duas demãos de tinta esmalte cinza padrão e fundo galvanoplast | 72 | m | 40 | 15 | 55 | 3960
9.16 | Eletroduto de aço zincado tipo leve 3/4" com luvas, braçadeiras tipo D com parafuso, buchas e arruelas - completo - metro linear - pintado com duas demãos de tinta esmalte cinza padrão e fundo galvanoplast | 330 | m | 8 | 8 | 16 | 5280
9.17 | Fita isolante preta referência Pirelli P44 Super - rolo 20m | 4 | rl | 5.5 | 11 | 16.5 | 66
9.18 | Luminária para lâmpada fluorescente 1x32W, de sobrepor, com corpo em chapa de aço tratada e pintada, com refletor facetado em alumínio anodizado brilhante de alta refletância e alta pureza 99,85%, com soquete tipo G-13 de engate rápido e rotor de segurança em policarbonato e contatos em bronze fosforoso, tipo industrial, referência INTRAL APA 05609, com 1 lâmpada tubular de 32W referência Philips Confort TC=4100K, com reator de alto fator de potência >0,99, TDH<10%, BF>=1; operação em 30kHz, referência INTRAL POUP AFP PLUS 1X32-220 02482 | 4 | uni | 110 | 15 | 125 | 500
9.19 | Luminária para lâmpada fluorescente 2x32W, de sobrepor, com corpo em chapa de aço tratada e pintada, com refletor facetado em alumínio anodizado brilhante de alta refletância e alta pureza 99,85%, com soquete tipo G-13 de engate rápido e rotor de segurança em policarbonato e contatos em bronze fosforoso, tipo industrial, referência INTRAL APA 05185, com 2 lâmpadas tubulares de 32W referência Philips Confort TC=4100K, com reator de alto fator de potência >0,99, TDH<10%, BF>=1; operação em 30kHz, referência INTRAL POUP AFP PLUS 2X32-220 02425 | 69 | uni | 125 | 20 | 145 | 10005
9.20 | Perfilado perfurado 38x38mm de aço zincado chapa 16 com todos os suportes, tirantes, conexões e derivações, conforme projeto | 420 | m | 12 | 10 | 22 | 9240
9.21 | Ventilador de teto tipo comercial com 3 pás metálicas, reversível - referência MARTAU Argus cor cinza – d=1,20m | 8 | uni | 200 | 50 | 250 | 2000
10 | Rede Estruturada | [6 empty] | 21030
10.1 | Cabo UTP categoria 5e 4P #24AWG azul ref. Furukawa | 3000 | m | 1.3 | 0.8 | 2.1 | 6300
10.2 | Certificação 5e | 68 | pt | 0 | 15 | 15 | 1020
10.3 | Condulete de alumínio multibox 4"x2", 2 conectores RJ45e fêmea e espelho de alumínio | 34 | uni | 40 | 20 | 60 | 2040
10.4 | Eletrocalha lisa tipo C com abas de aço zincado de 100x50mm com todas as conexões, derivações, suportes e adaptadores conforme projeto, com tampa, toda pintada com duas demãos de tinta esmalte cinza padrão e fundo galvanoplast | 126 | m | 38 | 15 | 53 | 6678
10.5 | Eletroduto de aço zincado tipo leve 3/4" com luvas, braçadeiras tipo D com parafuso, buchas e arruelas - completo - metro linear - pintado com duas demãos de tinta esmalte cinza padrão e fundo galvanoplast | 162 | m | 8 | 8 | 16 | 2592
10.6 | Patch cable de 1,5m categoria 5 cor vermelha (para voz) | 10 | uni | 15 | 0 | 15 | 150
10.7 | Patch cable de 1,5m categoria 5e cor azul (para dados) | 30 | uni | 30 | 0 | 30 | 900
10.8 | Patch Panel modular 19" 24 portas categoria 5e - a ser instalado em cada rack existente | 3 | uni | 300 | 150 | 450 | 1350
11 | Sistema de Proteção Contra Descargas Atmosféricas - SPDA | [6 empty] | 2790
11.1 | Cabo de cobre nú 16mm² com todos suportes (subsistema de descida) | 30 | m | 10 | 5 | 15 | 450
11.2 | Cabo de cobre nú 16mm² - cabo de borda - incluindo 1 terminal aéreo 60cm x 3/8" a cada 8 m lineares, com conector com 1 furo vertical para terminal aéreo e cabo #35mm², fixadores, colocado nas platibandas e conforme projeto (subsistema captor) | 90 | m | 15 | 5 | 20 | 1800
11.3 | Cabo de cobre nú 16mm² - aterramento - colocado (subsistema de aterramento) | 12 | m | 10 | 5 | 15 | 180
11.4 | Caixa de inspeção de aterramento | 2 | uni | 15 | 15 | 30 | 60
11.5 | Eletroduto de PVC para proteção (3m) | 6 | m | 5 | 5 | 10 | 60
11.6 | Haste de aço cobreada copperweld 2,40m x 3/8" com solda exotérmica | 6 | uni | 30 | 10 | 40 | 240
Total geral | [6 empty] | 72489.8 | 72489.8