## BIBLIOT
Ministério da Educação
Universidade Federal de Santa Maria
Pró-Reitoria de Infraestrutura
Campus Universitário - CEP 97.105-900 - Santa Maria - RS - Fax: (55) 3220-8104
OBRA: BIBLIOTECA DE HUMANIDADES - CCSH - UNIVERSIDADE FEDERAL DE SANTA MARIA
Item | Serviços | Quant. | Unid. | Preços
|  |  |  | Material | M. Obra | P.Serviço | Total Serviço | Total Item
1 | PROJETOS | [6 empty] | 25090.634
1.1 | Orçamento, cronograma e visita técnica | 1507.16 | m2 | 0.05 | 0.1 | 0.15 | 226.074
1.2 | Cópias e despesas legais | 1507.16 | m2 | 0.5 |  | 0.5 | 753.58
1.3 | Projeto de Fundações | 1507.16 | m2 |  | 2.5 | 2.5 | 3767.9
1.4 | Projeto de estrutura de concreto armado, considerando repetições de pavimentos | 1507.16 | m2 |  | 8 | 8 | 12057.28
1.5 | Projeto de hidrossanitário e incêndio, considerando repetições de pavimentos | 1507.16 | m2 |  | 5 | 5 | 7535.8
1.6 | Controle Tecnológico do concreto | 15 | lotes |  | 50 | 50 | 750
2 | SERVIÇOS PRELIMINARES / TÉCNICOS | [6 empty] | 9246.428
2.1 | Tapumes ch. Comp. e=12mm h=2,20R10 | 140 | m | 13 | 19.8 | 32.8 | 4592
2.2 | Instalações Provisórias | [5 empty] | 0
2.2.1 | Elétrica | 1 | unid. | 250 | 75 | 325 | 325
2.2.2 | Unidade sanitária 5m2 | 1 | unid. | 230 | 85 | 315 | 315
2.2.3 | Hidráulica | 1 | unid. | 200 | 50 | 250 | 250
2.2.4 | Barraco de obra | 20 | m2 | 30 | 20 | 50 | 1000
2.3 | Placa de Obra | 2.2 | m2 | 175 | 8.5 | 183.5 | 403.7
2.4 | Locação da Obra | 1507.16 | m2 | 0.3 | 0.5 | 0.8 | 1205.728
2.5 | Limpeza permanente da obra | 330 | d |  | 3.5 | 3.5 | 1155
3 | MOVIMENTOS DE TERRA | [6 empty] | 13296.98
3.1 | Limpeza do terreno c/ remoção de camada orgânica (mínimo 20cm) | 1000 | m2 | 0.9 | 0.55 | 1.45 | 1450
3.2 | Escavação Mecânica - terraplanagem | 490 | m3 | 6.7 | 0.88 | 7.58 | 3714.2
3.3 | Escavação Manual solo até 0,60m - vigas fundação | 22 | m3 | 0 | 16.49 | 16.49 | 362.78
3.4 | Transporte de terra | 400 | m3 | 6.75 | 0.3 | 7.05 | 2820
3.5 | Reaterro e apiloamento | 450 | m3 | 9 | 2 | 11 | 4950
4 | INFRA ESTRUTURA / FUNDAÇÕES SIMPLES | [6 empty] | 62775
4.1 | Estaca escavada, diâm=400mm - com armadura de fretagem, completa - prof. média= 10m | 60 | m | 82 | 2 | 84 | 5040
4.2 | Estaca escavada, diâm=500mm - com armadura de fretagem, completa - prof. média= 10m | 160 | m | 114 | 1 | 115 | 18400
4.3 | Estaca escavada, diâm=600mm - com armadura de fretagem, completa - prof. média= 10m | 100 | m | 164 | 1.45 | 165.45 | 16545
4.4 | Concreto magro, fck = 10,0MPa, para lastro de fundo de viga fundação | 5 | m3 | 200 | 90 | 290 | 1450
4.5 | Vigas de fundação em conc. armado, c/forma, fck= 25,0 MPa (usinado), completa | 22 | m3 | 680 | 290 | 970 | 21340
5 | SUPRA-ESTRUTURA | [6 empty] | 517410
5.1 | Vigas de conc.armado, inclusive platibanda, c/forma, fck= 25MPa (usinado), completa | 49 | m3 | 1050 | 400 | 1450 | 71050
5.2 | Laje de concreto armado nervurada aparente, espessura de 30cm, concreto usinado fck=25MPa, completa, padrão à vista | 180 | m3 | 750 | 290 | 1040 | 187200
5.3 | Laje de concreto armado maciça, espessura de15cm, fck=25MPa (usinado), completa - marquises, padrão à vista | 2 | m3 | 650 | 280 | 930 | 1860
5.4 | Reservatórios e poço do elevador em conc. armado, c/forma, fck= 25MPa (usinado), completos | 33 | m3 | 1050 | 400 | 1450 | 47850
5.5 | Escada em conc.armado, c/forma, fck= 25MPa (usinado), completa | 15 | m3 | 650 | 280 | 930 | 13950
5.6 | Rampa de acesso ao prédio em conncreto armado aparente, c/forma, fck= 25MPa (usinado), completa, conforme projeto | 25 | m3 | 700 | 280 | 980 | 24500
5.7 | Pilares e pilaretes em conc. armado, c/forma, fck= 25MPa (usinado), completos, padrão à vista | 95 | m3 | 1300 | 500 | 1800 | 171000
6 | ALVENARIA / VEDAÇÃO / DIVISÓRIA | [6 empty] | 89149
6.1 | Tijolo de 6 Furos
6.1.1 | - 15 cm (espessura nominal) | 600 | m2 | 23 | 11.5 | 34.5 | 20700
6.1.2 | - 20 cm (espessura nominal) | 550 | m2 | 31 | 15.3 | 46.3 | 25465
6.2 | Tijolo maciço
6.2.1 | - 25 cm (espessura nominal da parede) | 220 | m2 | 44 | 16 | 60 | 13200
6.3 | Vergas sobre portas ( vigas) | 21 | m | 30 | 8 | 38 | 798
6.4 | Contraverga sob Janelas | 15 | m | 30 | 8 | 38 | 570
6.5 | Divisória Divilux 35mml N1, completa e instalada - banheiros, 1,80m | 45 | m2 | 75 | 6.8 | 76.8 | 3456
6.6 | Divisória Divilux 35mml N1, completa e instalada | 300 | m2 | 75 | 6.8 | 76.8 | 23040
6.7 | Painéis móveis, conforme o projeto | 25 | m2 | 400 | 45 | 76.8 | 1920
7 | ESQUADRIAS | [6 empty] | 272046.24
7.1 | Brise móvel metálico oeste c/ acionamento elétrico, conforme projeto | 104 | m2 | 465 | 45 | 510 | 53040
7.2 | Brise metálico norte, c/ chapa expandida, conforme projeto | 180 | m2 | 180 | 20 | 200 | 36000
7.3 | Plano de vidro oeste, em tubo metalon e vidro 5mm, conforme projeto | 115.5 | m2 | 180 | 20 | 200 | 23100
7.4 | Plano de vidro sul, em tubo metalon e vidro 5mm, conforme projeto | 189 | m2 | 180 | 20 | 200 | 37800
7.5 | Caixa de vidro temperado, 10mm, leste, conforme projeto | 38.5 | m2 | 192 | 30 | 222 | 8547
7.6 | Caixa de vidro temperado, 10mm, oeste, conforme projeto | 33 | m2 | 192 | 30 | 222 | 7326
7.7 | Marquise e porta de acesso principal, estrutura metálica, c/ vidro temperado 10mm, conforme projeto | 55.5 | m2 | 240 | 45 | 285 | 15817.5
7.8 | Plano de vidro da escada do subsolo, conforme projeto | 30 | m2 | 230 | 45 | 275 | 8250
7.9 | Caixilho de metalon, com contramarco - janelas maxim-ar e fixas, completa | 170 | m2 | 210 | 45 | 255 | 43350
7.10 | Guarda corpo em inox, completo | 145 | m | 160 | 20 | 180 | 26100
7.11 | Escada marinheiro para acesso telhado e reservatório, completa | 3 | m | 140 | 18 | 158 | 474
7.12 | Alçapões em chapa metálica para acesso ao reservatório e telhado, completo | 0.64 | m2 | 150 | 16 | 166 | 106.24
7.13 | Exaustor c/ capacidade de renovação nominal de 80m3/h, 20w, tubo de 100mm | 7 | cj | 250 | 10 | 260 | 1820
7.14 | Portas inter. Semi-oca 80x210 cedro- completa c/ferragem | 6 | cj | 345 | 85 | 430 | 2580
7.15 | Portas inter. Semi-oca 70x210 cedro- completa c/ferragem | 9 | cj | 325 | 85 | 410 | 3690
7.16 | Portas Divilux 90x210 - completa c/ ferragem | 3 | cj | 186 | 15 | 201 | 603
7.17 | Portas Divilux 80x210 - completa c/ ferragem | 8 | cj | 186 | 15 | 201 | 1608
7.18 | Portas Divilux 60x180 - completa c/ ferragem - Banheiros | 6 | cj | 186 | 15 | 201 | 1206
7.19 | Portas Divilux 80x180 - completa c/ ferragem - Banheiros | 2 | cj | 186 | 15 | 201 | 402
7.20 | Trava para portas | 14 | unid. | 4 | 1.5 | 5.5 | 77
7.21 | Numeração das portas internas | 23 | unid. | 5 | 1.5 | 6.5 | 149.5
8 | COBERTURA | [6 empty] | 7587.5
8.1 | Cobertura zenital em estrutura metálica, c/ vidro laminado 5+5mm, conforme projeto | 20 | m2 | 1000 | 20 | 1020 | 3507.5
8.5 | Capeamento p/ platibanda em chapa galvanizada n° 22, c/ pintura, completo | 120 | m | 30 | 4 | 34 | 4080
9 | INSTALAÇÕES ELÉTRICAS
9.1 | Baixa Tensão | [6 empty] | 167919.84
9.1.1 | Bloco autônomo de emergência fluorescente 2x8W compacta de sobrepor com bateria, com plugue, autonomia mínima de 1 hora + tomada 2P linha silentoque da Pial + caixa esmaltada 4"x2" | 61 | uni | 50 | 7.5 | 57.5
9.1.2 | Cabo de cobre monopolar flexível #1,5mm² 750V Flex 70°C - Azul claro (neutro) | 2900 | m | 0.98 | 1.47 | 2.45 | 7105
9.1.3 | Cabo de cobre monopolar flexível #1,5mm² 750V Flex 70°C - Preto (fase/retorno) | 3250 | m | 0.98 | 1.47 | 2.45 | 7962.5
9.1.4 | Cabo de cobre monopolar flexível #10mm² 750V Flex 70°C - Azul claro (neutro) | 80 | m | 6.57 | 2.22 | 8.79 | 703.2
9.1.5 | Cabo de cobre monopolar flexível #10mm² 750V Flex 70°C - Preto (fase) | 240 | m | 6.57 | 2.22 | 8.79 | 2109.6
9.1.6 | Cabo de cobre monopolar flexível #10mm² 750V Flex 70°C - Verde (terra) | 3 | m | 6.57 | 2.22 | 8.79 | 26.37
9.1.7 | Cabo de cobre monopolar flexível #16mm² 750V Flex 70°C - Azul claro (neutro) | 32 | m | 9.75 | 2.76 | 12.51 | 400.32
9.1.8 | Cabo de cobre monopolar flexível #16mm² 750V Flex 70°C - Preto (fase) | 98 | m | 9.75 | 2.76 | 12.51 | 1225.98
9.1.9 | Cabo de cobre monopolar flexível #16mm² 750V Flex 70°C - Verde (terra) | 17 | m | 9.75 | 2.76 | 12.51 | 212.67
9.1.10 | Cabo de cobre monopolar flexível #2,5mm² 750V Flex 70°C - Azul claro (neutro) | 970 | m | 1.55 | 1.56 | 3.11 | 3016.7
9.1.11 | Cabo de cobre monopolar flexível #2,5mm² 750V Flex 70°C - Preto (fase/retorno) | 970 | m | 1.55 | 1.56 | 3.11 | 3016.7
9.1.12 | Cabo de cobre monopolar flexível #2,5mm² 750V Flex 70°C - Verde (terra) | 720 | m | 1.55 | 1.56 | 3.11 | 2239.2
9.1.13 | Cabo de cobre monopolar flexível #35mm² 1000V Sintenax Flex 70°C | 65 | m | 26 | 4.46 | 30.46 | 1979.9
9.1.14 | Cabo de cobre monopolar flexível #6,0mm² 750V Flex 70°C - Azul claro (neutro) | 1 | m | 4.8 | 2 | 6.8 | 6.8
9.1.15 | Cabo de cobre monopolar flexível #6,0mm² 750V Flex 70°C - Preto (fase) | 3 | m | 4.8 | 2 | 6.8 | 20.4
9.1.16 | Cabo de cobre monopolar flexível #70mm² 1000V Sintenax Flex 70°C | 260 | m | 52 | 7.58 | 59.58 | 15490.8
9.1.17 | Caixa de alumínio pintado (totem plus h=0,20m) cor cinza com 2 tomadas 2P+T padrão brasileiro 220V, 2 conectores RJ45 categoria 5e fêmea, fixação direta no piso (p/ elétrica e lógica conjugados) | 35 | uni | 200 | 45 | 245 | 8575
9.1.18 | Caixa de alvenaria rebocada interna e externamente, com tampa de concreto armado 80x80x60cm | 3 | uni | 150 | 75 | 225 | 675
9.1.19 | Caixa de ferro esmaltado 4"x2" e 1 interruptor de 1 tecla simples 10A - linha silentoque com espelho em PVC | 9 | uni | 10 | 15 | 25 | 225
9.1.20 | Caixa de ferro esmaltado 4"x2" e 1 interruptor de 1 tecla simples 10A + tomada 2P+T padrão brasileiro 10A - linha silentoque com espelho em PVC | 4 | uni | 15 | 22.5 | 37.5 | 150
9.1.21 | Caixa de ferro esmaltado 4"x2" e 1 interruptor de 2 teclas simples 10A - linha silentoque com espelho em PVC | 5 | uni | 12 | 22.5 | 34.5 | 172.5
9.1.22 | Caixa de ferro esmaltado 4"x2" e 1 interruptor de 3 teclas simples 10A - linha silentoque com espelho em PVC | 3 | uni | 15 | 30 | 45 | 135
9.1.23 | Caixa de ferro esmaltado de embutir 4"x2" e 1 tomada 2P+T padrão brasileiro 20A - linha silentoque com espelho em PVC | 118 | uni | 12 | 15 | 27 | 3186
9.1.24 | Caixa de ferro esmaltado de embutir 4"x2" e 1 tomada 3P pino chato 20A - linha silentoque com espelho em PVC | 3 | uni | 15 | 15 | 30 | 90
9.1.25 | Caixa de passagem de aço esmaltado 30x30x12 com tampa de embutir | 1 | uni | 30 | 22.5 | 52.5 | 52.5
9.1.26 | Centro de Distribuição Metálico, sobrepor, com tratamento anticorrosivo, porta, para 12 disjuntores tipo DIN, sem barramento, referência CEMAR (Q41) | 1 | uni | 50 | 37.5 | 87.5 | 87.5
9.1.27 | Centro de Distribuição Metálico, sobrepor, com tratamento anticorrosivo, porta, para 24 disjuntores tipo DIN + geral, com kit barramento trifásico para 150A, referência CEMAR QDSTG-X 24S (Q02, Q11, Q12, Q21, Q22, Q31 e Q32) | 7 | uni | 300 | 105 | 405 | 2835
9.1.28 | Disjuntor monopolar tipo europeu curva C para 16 A - 3kA referência Siemens SX | 54 | uni | 10 | 6 | 16 | 864
9.1.29 | Disjuntor monopolar tipo europeu curva C para 20 A - 3kA referência Siemens SX | 34 | uni | 10 | 6 | 16 | 544
9.1.30 | Disjuntor tripolar tipo europeu curva C para 150 A - 18kA referência Siemens | 2 | uni | 500 | 75 | 575 | 1150
9.1.31 | Disjuntor tripolar tipo europeu curva C para 40 A - 5kA referência Siemens | 2 | uni | 60 | 18 | 78 | 156
9.1.32 | Disjuntor tripolar tipo europeu curva C para 50 A - 5kA referência Siemens | 6 | uni | 60 | 18 | 78 | 468
9.1.33 | Disjuntor tripolar tipo europeu curva C para 63 A - 5kA referência Siemens | 8 | uni | 60 | 18 | 78 | 624
9.1.34 | Eletrocalha lisa tipo U de aço GALVANIZADA de 300x100mm chapa nº 16 com todas as conexões, derivações, suportes e adaptadores conforme projeto, com tampa, ref MOPA - coluna montante elétrica | 24 | m | 50 | 37.5 | 87.5 | 2100
9.1.35 | Eletrocalha lisa tipo U de aço GALVANIZADA de 50x50mm chapa nº 16 com todas as conexões, derivações, suportes e adaptadores conforme projeto, com tampa, ref MOPA - TERCEIRO PAVIMENTO | 36 | m | 20 | 10 | 30 | 1080
9.1.36 | Eletroduto de aço zincado tipo LEVE 3/4" com luvas, braçadeiras tipo chaveta com parafuso, buchas e arruelas - completo - metro linear - mezanino | 174 | m | 10 | 8 | 18 | 3132
9.1.37 | Eletroduto de PVC flexível reforçado 3/4" cor laranja Tigreflex | 2300 | m | 1.5 | 2.25 | 3.75 | 8625
9.1.38 | Fita isolante preta referência Pirelli P44 Super - rolo 20m | 15 | rl | 5.5 | 3.38 | 8.88 | 133.2
9.1.39 | Luminária cilíndrica de sobrepor, com corpo em chapa de aço fosfatizada e pintada eletrostaticamente e refletor repuxado em alumínio anodizado, com difusor em vidro jateado, referencia Lumicenter DRN-01-S126-VJ, com 1 lâmpada fluorescente compacta de 26W "tripla", base GX24Q-3 (4 pinos), fluxo luminoso de 1800 lúmens, temperatura de cor de 4000K, índice de reprodução de cores IRC>=82, vida útil de 10000 horas, referência Philips MASTER PL-T/4P26W/840NG, com 1 reator eletrônico de 26W, partida instantânea, 220V, fator de potência >=0,98, BF>=0,95, THD<=15%, referência Philips Ecotronic Plus PL ES26A26 PL-T/C (iluminação geral), com caixa de ferro esmaltada 4" redonda fundo fixo e espelho PVC redondo com 1 furo - luminária montada com toda a fiação | 11 | uni | 100 | 30 | 130 | 1430
9.1.40 | Luminária de embutir para 2 lâmpadas fluorescentes de 14W, com corpo em chapa de aço fosfatizada e pintada eletrostaticamente e difusor em vidro jateado, para iluminação difusa, para forro modular, com soquetes tipo G-13 de engate rápido e rotor de segurança em policarbonato e contatos em bronze fosforoso, referência Lumicenter FML02-E214, com um reator eletrônico, tensão de alimentação full-range (100 a 250V), alto fator de potência, acima de 0,99, fator de fluxo 100%, baixa distorção harmônica, THD = 5%, partida pré-aquecida, capacitores eletrolíticos dimensionados para longa vida útil, filtros contra interferência, indutores com isolação reforçada e capacitores de saída com isolante em polipropileno para longa durabilidade, referência Lumicenter LEB214 2x14W/T5, com duas lâmpadas fluorescentes T5 14W trifósforo IRC>=85, TC=4000K, com caixa de ferro esmaltada 4" redonda fundo fixo - luminária montada com toda a fiação - mezanino | 61 | uni | 200 | 15 | 215 | 13115
9.1.41 | Luminária de sobrepor para 2 lâmpadas fluorescentes de 14W, com corpo em chapa de aço fosfatizada e pintada eletrostaticamente, dimensões máximas de AxLxP 36x57x574mm, rendimento de 92%, com soquetes tipo G-13 de engate rápido e rotor de segurança em policarbonato e contatos em bronze fosforoso, referência Lumicenter FCN01-S214, com um reator eletrônico, tensão de alimentação full-range (100 a 250V), alto fator de potência, acima de 0,99, fator de fluxo 100%, baixa distorção harmônica, THD = 5%, partida pré-aquecida, capacitores eletrolíticos dimensionados para longa vida útil, filtros contra interferência, indutores com isolação reforçada e capacitores de saída com isolante em polipropileno para longa durabilidade, referência Lumicenter LEB214 2x14W/T5, com duas lâmpadas fluorescentes T5 14W trifósforo IRC>=85, TC=4000K, com caixa de ferro esmaltada 4" redonda fundo fixo e espelho PVC redondo com 1 furo - luminária montada com toda a fiação | 337 | uni | 100 | 15 | 115 | 38755
9.1.42 | Luminária para lâmpada fluorescente 1x32W, de sobrepor, com corpo em chapa de aço tratada e pintada, tipo comercial (trapezoidal), com soquetes tipo G-13 de engate rápido e rotor de segurança em policarbonato e contatos em bronze fosforoso, referência INTRAL FS840, com 1 lâmpada tubular de 32W referência Philips Confort TC=4000K, com reator de alto fator de potência >0,97, TDH<10%, BF>=1; operação em 30kHz, referência INTRAL POUP AFP PLUS 1x32 220V, com caixa de ferro esmaltada 4" redonda fundo fixo e espelho PVC redondo com 1 furo - luminária montada com toda a fiação | 62 | uni | 60 | 15 | 75 | 4650
9.1.43 | Luminária para lâmpada fluorescente 2x32W, de sobrepor, com corpo em chapa de aço tratada e pintada, tipo comercial (trapezoidal), com soquetes tipo G-13 de engate rápido e rotor de segurança em policarbonato e contatos em bronze fosforoso, referência INTRAL FS840, com 2 lâmpadas tubulares de 32W referência Philips Confort TC=4000K, com reator de alto fator de potência >0,97, TDH<10%, BF>=1; operação em 30kHz, referência INTRAL POUP AFP PLUS 2x32 220V, com caixa de ferro esmaltada 4" redonda fundo fixo e espelho PVC redondo com 1 furo - luminária montada com toda a fiação | 1 | uni | 80 | 15 | 95 | 95
9.1.44 | Luminária pendente com alojamento cilíndrico em chapa de aço fosfatizada e pintada eletrostaticamente, cor branca, com cúpula e difusor prismáticos em acrílico, referência Lumicenter CES01-P1250, com 1 lâmpada vapor metálico elipsoidal com bulbo leitoso de 250W, base E40, temperatura de cor de 3200K, índice de reprodução de cores IRC=85, referência Philips ou Osram, com 1 reator/ignitor eletromagnético de 250W, 220V, alto fator de potência, referência Philips ou Osram, com caixa de ferro esmaltada 4" redonda fundo fixo e espelho PVC redondo com 1 furo - luminária montada com toda a fiação | 21 | uni | 500 | 75 | 575 | 12075
9.1.45 | Luminária tipo arandela, uso ao tempo, com 1 pétala, corpo em chapa de aço fosfatizada e pintada eletrostaticamente, refletor facetado em alumínio anodizado stucco de alta pureza e refletância, borracha para vedação, difusor em vidro transparente temperado e dispositivo de fixação da pétala à parede, referência Lumicenter EPT10-A1E40, com 1 lâmpada vapor metálico elipsoidal com bulbo leitoso de 400W, base E40, temperatura de cor de 3200K, índice de reprodução de cores IRC=85, referência Philips ou Osram, com 1 reator/ignitor eletromagnético de 400W, 220V, alto fator de potência, referência Philips ou Osram, caixa de ferro esmaltado 4"x2" e espelho 1 furo PVC linha silentoque, luminhária montada com toda a fiação | 2 | uni | 400 | 75 | 475 | 950
9.1.46 | Quadro Geral do tipo quadro de comando com porta, borracha de vedação na porta, sem flange, grau de proteção IP54, metálico com tratamento anticorrosivo, tampa interna metálica para proteção barramento, dimensões mínimas (AxLxP) 120x80x25cm, com chave padrão AES, com barramento trifásico para 200A, barra de terra e de neutro e placa de montagem, com espaço para 8 disjuntores tripolares tipo DIN, com barras de derivação montadas (Q01) | 1 | uni | 1300 | 1000 | 2300 | 2300
9.1.47 | Relé fotoelétrico 1000W/220V NF, sistema construtivo eletromagnético de corrente alternada, corpo em polipropileno estabilizado contra raios ultravioleta, pinos de contato em latão estanhado preso ao corpo por sistema de rebitagem, contatos de carga tipo NF, célula fotoelétrica tipo CDS com encapsulamento blindado de resposta instantânea, ponto de carga 10lux, referência RM74/NF 220, com base, caixa de ferro esmaltado 4"x2" e espelho 1 furo PVC linha silentoque | 4 | uni | 25 | 22.5 | 47.5 | 190
9.1.48 | Sensor de presença infravermelho 220V com conector para fixação em parede, caixa de ferro esmaltado 4"x2" e espelho 1 furo PVC linha silentoque | 12 | uni | 15 | 12 | 27 | 324
9.1.49 | Tubo de PVC 100mm enterrado com abertura e fechamento de vala, concretado | 60 | m | 15 | 22.5 | 37.5 | 2250
9.2 | Sistema de Proteção Contra Descargas Atmosféricas - SPDA
9.2.1 | Barra chata de alumínio espessura 1/8", largura 7/8", colocada (subsistema de descida) | 80 | m | 10 | 5 | 15 | 1200
9.2.2 | Cabo de alumínio nú CA-ASC 2/0 AWG (#70mm²) - cabo de borda - incluindo 1 terminal aéreo 60cm x 3/8" a cada 8 m lineares, com conector com 1 furo vertical para terminal aéreo e cabo #70mm², fixadores, conectores paralelos, colocado nas platibandas e conforme projeto - fixado com alças pré-formadas nos locais indicados (subsistema captor) | 300 | m | 15 | 2.5 | 17.5 | 5250
9.2.3 | Cabo de cobre nú 50mm² - aterramento - colocado (subsistema de aterramento) | 60 | m | 15 | 2.5 | 17.5 | 1050
9.2.4 | Caixa de inspeção de aterramento | 8 | uni | 15 | 15 | 30 | 240
9.2.5 | Chapa de PVC para proteção da barra chata (3m) | 24 | m | 5 | 5 | 10 | 240
9.2.6 | Haste de aço cobreada copperweld 2,40m x 3/8" com solda exotérmica | 24 | uni | 50 | 10 | 60 | 1440
9.3 | Sistema de Acionamento e Alarme de Incêndio
9.3.1 | Acionador alertador para alarme de incêndio | 7 | uni | 45 | 25 | 70 | 490
9.3.2 | Central de alarmes para no mínimo 8 acionadores alertadores com baterias - completo | 1 | cjto | 300 | 100 | 400 | 400
9.3.3 | Eletroduto de PVC flexível reforçado 3/4" cor laranja Tigreflex | 120 | m | 1.5 | 2.25 | 3.75 | 450
9.3.4 | Fiação para acionamento e alarme de incêndio - cabo 10 vias | 150 | m | 1.5 | 1.5 | 3 | 450
10 | INSTALAÇÕES LÓGICA/TELEFÔNICA | [6 empty] | 27990
10.1 | Cabo telefônico CI 40-20 uso interno de 20 pares | 30 | m | 2 | 2 | 4 | 120
10.2 | Cabo telefônico CTP-APL uso externo/subterrâneo de 20 pares | 65 | m | 2.5 | 2.5 | 5 | 325
10.3 | Cabo UTP categoria 5e 4P #24AWG azul ref. Furukawa | 2000 | m | 0.8 | 0.8 | 1.6 | 3200
10.4 | Cabo UTP categoria 6 4P #24AWG azul ref. Furukawa | 30 | m | 1.8 | 1.2 | 3 | 90
10.5 | Caixa de alvenaria rebocada interna e externamente R1 com tampa de ferro fundido – inscrição telefone – e dreno | 3 | uni | 150 | 50 | 200 | 600
10.6 | Caixa de ferro esmaltado 4"x2", 1 conector RJ45e fêmea e espelho PVC referência Pial | 16 | uni | 25 | 15 | 40 | 640
10.7 | Caixa de ferro esmaltado 4"x2", 2 conectores RJ45e fêmea e espelho PVC referência Pial | 14 | uni | 40 | 20 | 60 | 840
10.8 | Certificação 5e | 114 | pt | 0 | 10 | 10 | 1140
10.9 | Duto de PVC de 75mm com luvas e curvas longas - incluindo abertura manual de vala e fechamento | 60 | m | 12 | 20 | 32 | 1920
10.10 | Eletrocalha lisa tipo U de aço com pintura eletrostática interna e externa de 100x50mm chapa nº 18 com todas as conexões, derivações, suportes e adaptadores conforme projeto, com tampa, ref MOPA - coluna montante lógica | 24 | m | 25 | 20 | 45 | 1080
10.11 | Eletroduto de PVC flexível reforçado 3/4" cor laranja Tigreflex | 700 | m | 1.5 | 2.25 | 3.75 | 2625
10.12 | Fibra óptica multimodo com 2 pares para uso subterrâneo colocada | 65 | m | 5 | 5 | 10 | 650
10.13 | Patch cable de 1,0m categoria 5 cor vermelha (para voz) | 20 | uni | 10 | 0 | 10 | 200
10.14 | Patch cable de 1,0m categoria 5e cor azul (para dados) | 60 | uni | 10 | 0 | 10 | 600
10.15 | Rack tipo gabinete para piso com soleira, aberto de 19" x 24U referência CEMAR GRC 19 24U X 570, incluindo guias de cabo, 1 pente de 6 tomadas 2P+T com fusível, 1 patch panel de 48 portas 19" categoria 5e (saída para pontos da rede) e 1 patch panel de 24 portas categoria 5 (painel de voz) conforme especificações - UL VERIFIED e 1 switch de 24 portas conforme especificações (R2 e R3) | 2 | uni | 3000 | 1000 | 4000 | 8000
10.16 | Rack tipo gabinete para piso com soleira, com porta de acrílico com chave de 19" x 44U referência CEMAR GRC 19 44U X 570, incluindo guias de cabo, exaustor 220V, 1 pente de 6 tomadas 2P+T com fusível, 1 patch panel de 48 portas 19" categoria 5e (saída para pontos da rede) e 2 patch panels de 24 portas categoria 5 (painel de voz) conforme especificações - UL VERIFIED e 1 switch de 24 portas conforme especificações (R1) | 1 | uni | 4000 | 1000 | 5000 | 5000
10.17 | Transceiver conforme espeficações - incluindo solda e cordões ópticos | 2 | uni | 480 | 0 | 480 | 960
11 | INSTALAÇÕES HIDRÁULICAS E SANITÁRIAS | [6 empty] | 85014.5
11.1 | ÁGUA FRIA
11.1.1 | Rede de tubos e conexões de agua fria em PVC rígido soldável, composta pelos barriletes, colunas, ramais e sub-ramais, com diâmetro de 25mm, completa e instalada, marca TIGRE ou equivalente. | 165 | m | 3.5 | 2 | 5.5 | 907.5
11.1.2 | Rede de tubos e conexões de agua fria em PVC rígido soldável, composta pelos barriletes, colunas, ramais e sub-ramais, com diâmetro de 32mm, completa e instalada, marca TIGRE ou equivalente. | 300 | m | 7 | 2.5 | 9.5 | 2850
11.1.3 | Rede de tubos e conexões de agua fria em PVC rígido soldável, composta pelos barriletes, colunas, ramais e sub-ramais, com diâmetro de 40mm, completa e instalada, marca TIGRE ou equivalente. | 40 | m | 10 | 2.5 | 12.5 | 500
11.1.4 | Rede de tubos e conexões de agua fria em PVC rígido soldável, composta pelos barriletes, colunas, ramais e sub-ramais, com diâmetro de 50mm, completa e instalada, marca TIGRE ou equivalente. | 210 | m | 12 | 3 | 15 | 3150
11.1.5 | Rede de tubos e conexões de agua fria em PVC rígido soldável, composta pelos barriletes, colunas, ramais e sub-ramais, com diâmetro de 60mm, completa e instalada, marca TIGRE ou equivalente. | 60 | m | 20 | 4 | 24 | 1440
11.1.6 | Rede de tubos e conexões de agua fria em PVC rígido soldável, composta pelos barriletes, colunas, ramais e sub-ramais, com diâmetro de 85mm, completa e instalada, marca TIGRE ou equivalente. | 27 | m | 43 | 6.5 | 49.5 | 1336.5
11.1.7 | Rede de tubos e conexões de agua fria em PVC rígido soldável, composta pelos barriletes, colunas, ramais e sub-ramais, com diâmetro de110mm, completa e instalada, marca TIGRE ou equivalente. | 60 | m | 72 | 7.5 | 79.5 | 4770
11.1.8 | Registro de gaveta metálico, bruto, completo e instalado, 1", marca DOCOL ou equivalente. | 12 | unid. | 36 | 8.5 | 44.5 | 534
11.1.9 | Registro de gaveta metálico, bruto, completo e instalado, 1 1/4", marca DOCOL ou equivalente. | 4 | unid. | 47 | 9.5 | 56.5 | 226
11.1.10 | Registro de gaveta metálico, bruto, completo e instalado, 1 1/2", marca DOCOL ou equivalente. | 1 | unid. | 57 | 11 | 68 | 68
11.1.11 | Registro de gaveta metálico, bruto, completo e instalado, 2", marca DOCOL ou equivalente. | 2 | unid. | 88 | 11.5 | 99.5 | 199
11.1.12 | Registro de gaveta metálico, bruto, completo e instalado, 4", marca DOCOL ou equivalente. | 2 | unid. | 400 | 11.5 | 411.5 | 823
11.1.13 | Válvula de retenção vertical metálica de 1", completa e instalada. | 4 | unid. | 65 | 11 | 76 | 304
11.1.14 | Conjunto de bóias p/ acionamento automático de bomba de recalque, c/ fiação, completa e instalada. | 2 | cjto. | 100 | 50 | 150 | 300
11.1.15 | Conjunto motor-bomba (centrífuga) acionado por eletricidade c/ acessórios e fiação. Altura manométrica: 23 m.c.a., vazão de 3 m³/h e 3/4CV de potência, marca Schneider (BC 91S 1"x1") ou equivalente, completa e instalada. | 4 | unid. | 650 | 20 | 670 | 2680
11.2 | ESGOTO SANITÁRIO
11.2.1 | Caixa sifonada c/ grelha e porta grelha de aço inox, PVC, 100x150x50mm, c/ antiinfiltração, completa e instalada, marca TIGRE ou equivalente. | 4 | unid. | 30 | 6.5 | 36.5 | 146
11.2.2 | Caixa sifonada c/ grelha e porta grelha de aço inox, PVC, 150x150x50mm, c/ antiinfiltração, completa e instalada, marca TIGRE ou equivalente. | 4 | unid. | 36 | 6.5 | 42.5 | 170
11.2.3 | Caixa de inspeção em alvenaria de tijolos maciços, 60x60cm, c/ revestimento impermeável e tampa de concreto armado, completa (material, escavação, remoção de terra, reaterro, mão-de-obra etc.) e instalada. | 3 | unid. | 75 | 85 | 160 | 480
11.2.4 | Caixa de inspeção em alvenaria de tijolos maciços, 80x80cm, c/ revestimento impermeável e tampa de concreto armado, completa (material, escavação, remoção de terra, reaterro, mão-de-obra etc.) e instalada. | 2 | unid. | 135 | 100 | 235 | 470
11.2.5 | Caixa de gordura em alvenaria de tijolos maciços, 60x60cm, c/ revestimento impermeável e tampa de concreto armado, completa (material, escavação, remoção de terra, reaterro, mão-de-obra etc.) e instalada. | 1 | unid. | 75 | 85 | 160 | 160
11.2.6 | Caixa de divisão em concreto armado, c/80cm de diâmetro, c/ divisor em chapa de inox c/1mm de espessura, c/ tampa de concreto armado, completa (material, escavação, remoção de terra, reaterro, mão-de-obra etc.) e instalada. | 1 | unid. | 700 | 25 | 725 | 725
11.2.7 | Caixa de distribuição em concreto armado, c/80cm de diâmetro, c/ tampa de concreto armado, completa (material, escavação, remoção de terra, reaterro, mão-de-obra etc.) e instalada. | 1 | unid. | 700 | 25 | 725 | 725
11.2.8 | Caixa de união em concreto armado, c/80cm de diâmetro, c/ tampa de concreto armado, completa (material, escavação, remoção de terra, reaterro, mão-de-obra etc.) e instalada. | 1 | unid. | 700 | 25 | 725 | 725
11.2.9 | Rede de tubos e conexões de esgoto sanitário em PVC tipo esgoto, composta pelos ramais de descarga, de esgoto, de ventilação, tubos de queda e colunas de ventilação, com diâmetro de 40mm, completa e instalada, marca TIGRE ou equivalente. | 65 | m | 3.6 | 3.5 | 7.1 | 461.5
11.2.10 | Rede de tubos e conexões de esgoto sanitário em PVC tipo esgoto, composta pelos ramais de descarga, de esgoto, de ventilação, tubos de queda e colunas de ventilação, com diâmetro de 50mm, completa e instalada, marca TIGRE ou equivalente. | 125 | m | 6.8 | 3.8 | 10.6 | 1325
11.2.11 | Rede de tubos e conexões de esgoto sanitário em PVC tipo esgoto, composta pelos ramais de descarga, de esgoto, de ventilação, tubos de queda e colunas de ventilação, com diâmetro de 75mm, completa e instalada,marca TIGRE ou equivalente. | 75 | m | 9 | 5 | 14 | 1050
11.2.12 | Rede de tubos e conexões de esgoto sanitário em PVC tipo esgoto, composta pelos ramais de descarga, de esgoto, de ventilação, tubos de queda e colunas de ventilação, com diâmetro de 100mm, completa e instalada,marca TIGRE ou equivalente. | 120 | m | 11.5 | 6 | 17.5 | 2100
11.3 | ESGOTO PLUVIAL
11.3.1 | Rede de tubos e conexões de esgoto pluvial em PVC, com diâmetro de 75mm, completa e instalada, marca TIGRE ou equivalente. | 114 | m | 9 | 5 | 14 | 1596
11.3.2 | Rede de tubos e conexões de esgoto pluvial em PVC, com diâmetro de 100mm, completa e instalada, marca TIGRE ou equivalente. | 120 | m | 11.5 | 6 | 17.5 | 2100
11.3.3 | Rede de tubos e conexões de esgoto pluvial em PVC, com diâmetro de 150mm, completa e instalada, marca TIGRE ou equivalente. | 105 | m | 24 | 9 | 33 | 3465
11.3.6 | Rede de tubos de esgoto pluvial em CONCRETO simples, tipo macho e fêmea, rejuntados com argamassa, com diâmetro de 500mm, completa (material, escavação, remoção de terra, reaterro, mão-de-obra etc.) e instalada. | 110 | m | 56 | 11.5 | 67.5 | 7425
11.3.7 | Caixa de areia em alvenaria de tijolos maciços, 50x50cm, c/ revestimento impermeável e tampa de concreto armado, completa e instalada. | 14 | unid. | 52 | 85 | 137 | 1918
11.3.8 | Caixa de areia em alvenaria de pedras de alicerce, 80x80cm, com tampa de concreto armado, completa e instalada. | 11 | unid. | 135 | 100 | 235 | 2585
11.3.9 | Caixa de areia em alvenaria de pedras de alicerce, 100x100cm, com tampa de concreto armado, completa e instalada. | 8 | unid. | 165 | 120 | 285 | 2280
11.3.10 | Caixa de decantação em alvenaria de tijolos maciços, 80x180cm, com tampa de concreto armado, completa e instalada. | 1 | unid. | 185 | 135 | 320 | 320
11.3.11 | Rede de drenagem composta por tubo dreno diâm.=100mm revestido c/ manta geotêxtil, envolto por camada de brita nº 1 de no mínimo 15cm, completo e instalado. | 80 | ml | 22 | 15 | 37 | 2960
11.4 | SISTEMA DE TRATAMENTO DE ESGOTO
11.4.1 | Fossa Séptica em concreto armado pré-moldado, c/ 250cm de diâmetro e 230cm de altura, volume útil de 14.137 litros, c/ tampa de concreto armado, impermeabilizada internamente, conforme projeto, completa (material, escavação, remoção de terra, reaterro, mão-de-obra etc.) e instalada. | 1 | unid. | 4700 | 210 | 4910 | 4910
11.4.2 | Filtro Anaeróbio em concreto armado pré-moldado, c/ 300cm de diâmetro e 180cm de altura, volume útil de 8.482 litros, c/ tampa de concreto armado, impermeabilizado internamente, conforme projeto, completo (material, escavação, remoção de terra, reaterro, mão-de-obra etc.) e instalado. | 1 | unid. | 5800 | 210 | 6010 | 6010
11.5 | APARELHOS HIDROSSANITÁRIOS - LOUÇAS E METAIS
11.5.1 | Bacia sanitária de louça c/ descarga de 6 litros por ciclo, p/ válvula de descarga, completa (inclusive c/ assento de PVC) e instalada, cor branca, marca DECA (ravena) ou equivalente. | 10 | unid. | 180 | 50 | 230 | 2300
11.5.2 | Válvula de descarga p/ bacia sanitária, 1 1/2", c/ acabamento e tecla metálicos, p/ descarga de 6 litros por ciclo, completa e instalada, marca DOCOL ou equivalente. | 10 | unid. | 175 | 31 | 206 | 2060
11.5.3 | Mictório individual de louça, tipo parede, c/ sifão integrado, completo e instalado, cor branca, marca DECA (ravena) ou equivalente. | 2 | unid. | 180 | 40 | 220 | 440
11.5.4 | Válvula automática p/ mictório tipo pressmatic, c/ acabamento e tecla metálicos, 1/2", completa e instalada, marca DOCOL ou equivalente. | 2 | unid. | 140 | 15 | 155 | 310
11.5.5 | Anteparo de separação dos mictórios, de granito cinza mauá, 55x100cm com 2cm de espessura, completo e instalado. | 2 | unid. | 120 | 20 | 140 | 280
11.5.6 | Tampo de granito cinza mauá 635x55cm e 2cm de espessura, c/ espelho de 7cm altura e 2cm de espessura, c/ seis cubas ovais cada, completo e instalado c/ metais cromados e suportes metálicos, cubas marca DECA ou equivalente. | 1 | unid. | 1500 | 60 | 1560 | 1560
11.5.7 | Tampo de granito cinza mauá 635x55cm e 2cm de espessura, c/ espelho de 7cm altura e 2cm de espessura, c/ cinco cubas ovais cada, completo e instalado c/ metais cromados e suportes metálicos, cubas marca DECA ou equivalente. | 1 | unid. | 1500 | 60 | 1560 | 1560
11.5.8 | Lavatório de louça c/ coluna, c/ metais cromados, completo e instalado, cor branca, marca DECA (ravena) ou equivalente. | 4 | unid. | 185 | 38 | 223 | 892
11.5.9 | Tampo de inox AISI 304, espessura da chapa de 0,7mm, 120x55cm, com uma cuba integrada de 40x34x17cm, acabamento acetinado, c/ válvula de inox, preenchido c/ concreto em sua face inferior, com suportes de alvenaria de tijolos maciços, revestidos c/ chapisco, emboço e reboco, válvula e sifão cromados, completo e instalado. | 1 | unid. | 250 | 50 | 300 | 300
11.5.10 | Torneira automática, metálica, cromada, tipo pressmatic luxo de mesa c/ arejador econômico, 1/2", completa e instalada, marca DOCOL ou equivalente | 15 | unid. | 260 | 9 | 269 | 4035
11.5.11 | Torneira de parede longa (1/2”), marca DOCOL (mod. 1158) ou equivalente. | 1 | unid. | 55 | 9 | 64 | 64
11.5.12 | Torneira metálica convencional de parede, c/ adaptador de bico na saída p/ limpeza, 1/2", marca DOCOL ou equivalente. | 2 | unid. | 35 | 9 | 44 | 88
11.5.13 | Conjunto de barras de apoio para banheiros de portadores de necessidades especiais, cromadas, marca DECA ou equivalente. | 2 | cj. | 220 | 10 | 230 | 460
11.5.14 | Registro de gaveta metálico, com acabamento (itapema bella), completo e instalado, 3/4", marca DOCOL ou equivalente. | 20 | unid. | 62 | 9 | 71 | 1420
11.5.15 | Registro de gaveta metálico, com acabamento (itapema bella), completo e instalado, 1", marca DOCOL ou equivalente. | 4 | unid. | 73 | 9 | 82 | 328
11.5.16 | Registro de gaveta metálico, com acabamento (itapema bella), completo e instalado, 1 1/2", marca DOCOL ou equivalente. | 6 | unid. | 95 | 10.5 | 105.5 | 633
11.5.17 | Bebedouro de água com sistema de refrigeração metálico com tampo e bicas de aço inoxidável, cor branco, primeira qualidade, completo e instalado. | 4 | unid. | 930 | 15 | 945 | 3780
11.5.18 | Porta papel higiênico de louça, cor branca, marca Deca ou equivalente, completo e instalado | 10 | unid. | 21 | 10 | 31 | 310
12 | IMPERMEABILIZAÇÃO, ISOLAÇÃO TÉRMICA E ACÚSTICA | [6 empty] | 56223
12.1 | Impermeabilização com revestimento impermeável de fibra de vidro - reservatório | 110 | m2 | 114.5 | 10.5 | 125 | 13750
12.2 | Impermeabilização externa do poço do elevador, c/ manta asfáltica, e=3mm, sem proteção mecânica, completa e instalada | 14 | m2 | 22 | 7.5 | 29.5 | 413
12.3 | Impermeabilização das marquises e lajes aparentes, c/ manta asfáltica, e=3mm, com proteção mecânica e termoacústica e=3cm, completa e instalada | 1200 | m2 | 25 | 9.5 | 34.5 | 41400
12.4 | Impermeabilização das viigas de fundação - 3 demãos, completa | 50 | m2 | 6 | 7.2 | 13.2 | 660
13 | INSTALAÇÕES DE COMBATE A INCÊNDIO | [6 empty] | 30007.4
13.1 | Rede de tubos e conexões de agua fria em ferro galvanizado, composta pelos barriletes, colunas e ramais, com diâmetro de 3", completa e instalada. | 12 | m | 70 | 9 | 79 | 948
13.2 | Rede de tubos e conexões de agua fria em ferro galvanizado, embutida no solo, composta pelos barriletes, colunas e ramais, com diâmetro de 3", completa (material, escavação, remoção de terra, reaterro, mão-de-obra etc.) e instalada. | 30 | m | 70 | 12 | 82 | 2460
13.3 | Rede de tubos e conexões de agua fria em ferro galvanizado, composta pelos barriletes, colunas e ramais, com diâmetro de 2 1/2", completa e instalada. | 4 | m | 65 | 9 | 74 | 296
| Rede de tubos e conexões de agua fria em ferro galvanizado, composta pelos barriletes, colunas e ramais, com diâmetro de 1 1/4", completa e instalada. | 4 | m | 21.8 | 5.8 | 27.6 | 110.4
13.4 | Hidrante de incêndio, com 2 saídas, válvula de 2 1/2" com adaptador de rosca rápida para saída de 38mm (1 1/2"), metálico de 45º, completo e instalado. | 4 | unid. | 230 | 30 | 260 | 1040
13.5 | Mangueira de incêndio com 2x15m e diâmetro de 38mm (1 1/2") com adaptador nas extremidades, completa e instalada. | 8 | unid. | 155 | 0 | 155 | 1240
13.6 | Abrigo metálico para hidrantes de 150x150x25cm e acessórios, completo e instalado. | 4 | unid. | 260 | 50 | 310 | 1240
13.7 | Esguicho metálico tipo universal, regulável p/ vazão de 300 l/min c/ diâmetro storz de 38 (1 1/2") e diâmetro do requinte de 13mm, completo e instalado. | 8 | unid. | 140 | 10 | 150 | 1200
13.8 | Válvula de abertura rápida, de passagem plena, de 1 ", para mangotinho, completo e instalado. | 4 | unid. | 50 | 10 | 60 | 240
13.9 | Mangueira semi-rígida, de 25 mm, com esguicho regulável acoplado, completo e instalado. | 4 | unid. | 750 |  | 750 | 3000
13.8 | Caixa metálica de 40x60cm c/ tampa metálica, tipo padrão p/ hidrante de calçada, c/ registro e junta de união storz c/ tampa e válvula de retenção, completa (material, escavação, remoção de terra, reaterro, mão-de-obra etc.) e instalada. | 1 | unid. | 350 | 55 | 405 | 405
13.9 | Saída de reservatório metálica (adaptador p/ cx. d'água de fibra) de 3", marca TUPY ou equivalente, completa e instalada. | 6 | unid. | 25 | 5 | 30 | 180
13.10 | Válvula de retenção metálica de 3", completa e instalada. | 4 | unid. | 220 | 12 | 232 | 928
13.11 | Registro de gaveta metálico bruto de 3", de primeira qualidade, marca DOCOL ou equivalente, completo e instalado. | 5 | unid. | 250 | 10 | 260 | 1300
13.12 | Conjunto motor-bomba (centrífuga), com duas bombas, acionado por eletricidade c/ sistema de partida automática (chave de fluxo) e demais acessórios p/ bomba de recalque de combate a incêndio. Altura manométrica: 36 mca, vazão de 38,3 m³/h e potência de 7.5cv, marca Schneider ou equivalente, completa e instalada. | 1 | unid. | 5100 | 200 | 5300 | 5300
13.13 | Extintor de incêndio tipo PQS ABC c/ capacidade de 4 Kg, completo e instalado. | 7 | unid. | 150 | 10 | 160 | 1120
13.14 | Extintor de incêndio tipo CO2 c/ capacidade de 6 Kg, completo e instalado. | 1 | unid. | 390 | 10 | 400 | 400
13.15 | Reservatório de fibra 10.000 L | 4 | unid. | 1900 | 250 | 2150 | 8600
14 | REVESTIMENTOS
14.1 | Revestimentos Internos | [6 empty] | 253822.49
14.1.1 | Chapisco | 2300 | m2 | 2.09 | 2.49 | 4.58 | 10534
14.1.2 | Massa Grossa (emboço) | 2300 | m2 | 3.01 | 10.21 | 13.22 | 30406
14.1.3 | Massa Fina | 2212 | m2 | 2.49 | 9.03 | 11.52 | 25482.24
14.1.4 | Forro gesso placa 70 x70cm, c/ lã de vidro, inclusive negativos, completo | 200 | m2 | 35 | 10 | 45 | 9000
14.1.5 | Azulejo Branco, 20x20, completo e instalado sobre emboço, h=1,80m | 88 | m2 | 25 | 8 | 33 | 2904
14.1.6 | Contra Piso armado, e= 8cm | 850 | m2 | 25 | 9 | 34 | 28900
14.1.7 | Piso nivelado e polido c/ máquina, moldado in loco, completo | 600 | m2 | 28 | 6.5 | 34.5 | 20700
14.1.8 | Piso granitina branca, moldada in loco, completo | 1670 | m2 | 36 | 7 | 43 | 71810
14.1.9 | Lixamento de piso granitina moldada in loco | 1670 | m2 | 3 | 5 | 8 | 13360
14.1.10 | Piso de basalto fosco (meia-lixa), L=30cm, e= 2,0cm - soleira dos degraus | 100 | ml | 33 | 10 | 43 | 4300
14.1.11 | Piso de basalto fosco (meia-lixa), 40x40cm, e= 1,6cm, completo e instalado | 12 | m2 | 65 | 8.4 | 73.4 | 880.8
14.1.12 | Soleira de basalto, e= 1,6cm, L= até 15cm, portas internas | 11.85 | m | 35 | 8 | 43 | 509.55
14.1.13 | Soleira de basalto, e= 2cm, L= até 15cm, porta externa | 5.8 | m | 40 | 10.5 | 50.5 | 292.9
14.1.14 | Rodapé em madeira, h= 7cm, completo | 300 | m | 9.35 | 5.7 | 15.05 | 4515
14.2 | Revestimentos Externos
14.2.1 | Chapisco | 900 | m2 | 2.09 | 2.49 | 4.58 | 4122
14.2.2 | Massa Grossa (emboço) | 900 | m2 | 3.01 | 10.21 | 13.22 | 11898
14.2.3 | Massa Fina | 900 | m2 | 2.49 | 9.03 | 11.52 | 10368
14.5.1 | Peitoril de basalto, e= 2cm, L= até 15cm | 80 | m | 40 | 8 | 48 | 3840
15 | VIDROS | [6 empty] | 15300
15.1 | Vidros lisos
15.1.2 | 5mm - porta acesso prédio | 180 | m2 | 62.5 | 22.5 | 85 | 15300
16 | PINTURA | [6 empty] | 57206.7
16.1 | Pintura Interna
16.1.1 | Selador acrilico | 2200 | m2 | 1.82 | 3.08 | 4.9 | 10780
16.1.3 | Pintura acrilica | 2200 | m2 | 3.66 | 6.02 | 9.68 | 21296
16.1.5 | Pintura esmalte s/ferro, inclusive fundo anti-óxido - mínimo 2 demãos | 200 | m2 | 5.8 | 8.5 | 14.3 | 2860
16.1.6 | Pintura esmalte s/rodapé | 300 | m | 1.76 | 4.95 | 6.71 | 2013
16.1.7 | Massa p/ madeira (ponsar) | 70 | m2 | 4.29 | 2.64 | 6.93 | 485.1
16.1.8 | Pintura esmalte s/ madeira, inclusive fundo branco - mínimo 2 demãos | 70 | m2 | 5.83 | 6.05 | 11.88 | 831.6
16.1.9 | Aplicação de fungicida ( esquadrias, telhado) | 850 | m2 | 3.41 | 1.65 | 5.06 | 4301
16.1.10 | Aplicação de fungicida ( rodapé) | 300 | m | 3.41 | 1.65 | 5.06 | 1518
16.2 | Pintura Externa
16.2.1 | Selador acrilico | 900 | m2 | 1.82 | 3.08 | 4.9 | 4410
16.2.2 | Pintura acrilica | 900 | m2 | 3.66 | 6.02 | 9.68 | 8712
17 | SERVIÇOS COMPLEMENTARES | [6 empty] | 59722.574
17.1 | Calçada |  |  |  |  | 0 | 0
17.1.1 | Meio-fio de concreto (10x20cm) moldado in loco (fck=15MPa) | 300 | ml | 5 | 3.5 | 8.5 | 2550
17.1.2 | Lastro de brita n° 1 - esp.=5cm | 15 | m3 | 42 | 0 | 42 | 630
17.1.3 | Concreto alisado - esp.=8cm, fck=15MPa | 200 | m2 | 15 | 6 | 21 | 4200
17.2 | Estacionamento |  |  |  |  | 0 | 0
17.2.1 | Remoção da camada vegetal e terraplanagem | 650 | m2 |  | 1.25 | 1.25 | 812.5
17.2.2 | Escavações e regularizações. | 195 | m³ |  | 15 | 15 | 2925
17.2.3 | Aterro argila 1ª qualidade, compactada. | 130 | m³ | 12 | 0.8 | 12.8 | 1664
17.2.4 | Base com brita graduada, H= 20cm | 130 | m³ | 42 | 19 | 61 | 7930
17.2.5 | Camada de pó de brita - esp.=5cm | 650 | m2 | 1.75 | 0.25 | 2 | 1300
17.2.6 | Meio-fio de concreto pré-moldado, 10x30x100cm, boleado | 150 | ml | 10 | 3.5 | 13.5 | 2025
17.2.7 | Pavimentação em pré-moldado de concreto, tipo PAVER, esp.=6cm | 650 | m2 | 29.7 | 6.3 | 36 | 23400
17.2.8 | Rede de tubos de esgoto pluvial em CONCRETO SIMPLES, tipo macho e fêmea, classe C-1, rejuntados com argamassa, com diâmetro de 300mm, completa e instalada. | 180 | m | 19 | 10.5 | 29.5 | 5310
17.2.9 | Boca de lobo em alvenaria de pedras de alicerce, 80x80cm, com tampa de concreto armado, completa e instalada. | 10 | unid. | 100 | 105 | 205 | 2050
17.3 | Paisagismo
17.3.1 | Camada de terra orgânica (preta) p/ plantio de grama - esp.=15cm | 200 | m2 | 12.5 | 2.5 | 15 | 3000
17.3.2 | Grama em leiva | 200 | m2 | 7.5 | 1 | 8.5 | 1700
18.1 | Limpeza Geral para Entrega | 1507.16 | m2 | 0.05 | 0.1 | 0.15 | 226.074
| Total | [6 empty] | 1749808.286
1749808.286