## Plan1
MINISTÉRIO DA EDUCAÇÃO
UNIVERSIDADE FEDERAL DE SANTA MARIA
PREFEITURA DA CIDADE UNIVERSITÁRIA
DIVISÃO DE OBRAS E PROJETOS
FONE: (0xx55) 220-8907
Campus Universitário - CEP 97.105-900 - Santa Maria - RS - Fax: (0xx55) 220-8104
ORÇAMENTO ANALÍTICO
CONSTRUÇÃO DO PRÉDIO DO CURSO DE PÓS-GRADUAÇÃO EM ENGENHARIA QÍMICA - C.T.
ITEM | DESCRIÇÃO | QTD | UN | MAT. | MÃO-DE-OBRA | PREÇO SERVIÇO | VALOR TOTAL
1 | SERVIÇOS INICIAIS
1.1 | SERVIÇOS TÉCNICOS
1.1.1 | Orçamento, cronograma e visita. | 1 | vb |  | 150 | 150 | 150
1.1.2 | Projeto estrutural. | 1569.71 | m² | 1 | 6 | 7 | 10987.97
1.1.3 | Projeto hidrosanitario. | 1569.71 | m² | 0.3 | 0.7 | 1 | 1569.71
1.1.3 | Cópias e despesas legais. | 1569.71 | m² | 0.2 | 0.3 | 0.5 | 784.855
1.1.4 | INSTALAÇÕES PROVISÓRIAS
1.1.5 | Tapumes, h= 2,2m. | 127 | m | 25 | 4 | 29 | 3683
1.1.6 | Barrações, atendendo NR 18. | 25 | m² | 60 | 10 | 70 | 1750
1.1.7 | Extensão de luz e água . | 2 | pt | 100 | 50 | 150 | 300
1.1.8 | Locação da obra. | 840.9 | m² | 0.3 | 0.7 | 1 | 840.9
1.1.9 | Placa da obra, uma da empresa e uma modelo UFSM | 2 | un | 180 | 10 | 190 | 380
1.1.10 | Limpeza permanente. | 300 | dias | 1 | 5 | 6 | 1800
1.1.11 | Transporte interno e externo. | 300 | dias | 0 | 20 | 20 | 6000
1.2 | TRABALHO EM TERRA
1.2.1 | Destocamentoe e limpeza do terreno e nivelamento | 1200 | m2 | 2 | 0.5 | 2.5 | 3000
1.2.2 | Aterro de solo compactado mecanicamente 30 Cm com aproveitamento | 350 | m³ | 2 | 5 | 7 | 2450
1.2.3 | Abertura manual de valas viga de fundação. | 520 | m | 1 | 3 | 4 | 2080
1.3 | DEMOLIÇÕES
1.3.1 | Demolição de marquise | 0.6 | m3 | 120 | 100 | 220 | 132
1.3.2 | Demolição de alvenaria | 14.8 | m2 | 5 | 15 | 20 | 296
| TOTAL DO ITEM | [6 empty] | 36204.435
2 | INFRA-ESTRUTURA
2.1 | Fundação tipo rotativa Ø 30, perfuração, armadura, concreto, completa | 140 | m | 55 | 35 | 90 | 12600
2.2 | Fundação tipo rotativa Ø 40, profuração, armadura, concreto, completa | 272 | m | 62 | 40 | 102 | 27744
2.3 | Fundação tipo rotativa Ø 50, profuração, armadura, concreto, completa | 128 | m | 70 | 50 | 120 | 15360
2.4 | Fundação tipo rotativa Ø 60, profuração, armadura, concreto, completa | 36 | m | 85 | 60 | 145 | 5220
2.5 | Bloco de fundação ( 6 unidades 60 x 60 x 100 ) | 2.16 | m3 | 650 | 170 | 820 | 1771.2
2.6 | Viga de fundação, forma, ferro, concreto, lançamento, desfroma, completa. | 52 | m3 | 780 | 430 | 1210 | 62920
2.7 | Impermeabilizaçãode fundações ( 10 + 20 + 10 ).com hidroasfalto 3 demãos | 520 | m | 2 | 0.7 | 2.7 | 1404
| TOTAL DO ITEM | [6 empty] | 127019.2
3 | SUPRA-ESTRUTURA
3.1 | Pilar terreo, forma, ferro, concreto, lançamento, desfroma, completa. | 15.6 | m3 | 1100 | 350 | 1450 | 22620
3.2 | Viga de entrepiso, forma, ferro, concreto, lançamento, desfroma, completa. | 38.8 | m3 | 980 | 350 | 1330 | 51604
3.4 | Laje de piso, forma, ferro, concreto, lançamento, desfroma, completa. Pré-moldada treliçada de 16 Cm | 771.3 | m3 | 62 | 14 | 76 | 58618.8
3.5 | Pilar 2º pav., forma, ferro, concreto, lançamento, desfroma, completa. | 13 | m3 | 1100 | 430 | 1530 | 19890
3.6 | Viga de cobertura, forma, ferro, concreto, lançamento, desfroma, completa. | 34 | m3 | 980 | 430 | 1410 | 47940
3.7 | Laje de forro, forma, ferro, concreto, lançamento, desfroma, completa. Pré-moldada de 12 Cm | 971.63 | m2 | 48 | 12 | 60 | 58297.8
3.8 | calha de concreto, forma, ferro, concreto, lançamento, desfroma, completa. | 14.2 | m3 | 1100 | 430 | 1530 | 21726
3.11 | Brise horizontal de concreto, forma, ferro, concreto, lançamento, desfroma, completa. ( 100 x 15 ) | 161.28 | m | 250 | 70 | 320 | 51609.6
3.9 | Brise inclinado ( 75 x 15 ) concreto, revestimento | 161.48 | m | 200 | 70 | 270 | 43599.6
3.9 | Brise frontal vertical ( 60 - 150 / 670 ) alvenaria, concreto, revestimento a ser construido no prédio existente | 12 | unid | 800 | 400 | 1200 | 14400
3.12 | Escada de concreto armado, revestimento basalto polido, espelho basalto polido, rodapé de basalto, corrimão metálico, com acabamentos e pintada, conforme projeto completa, . | 2 | unid | 10000 | 3500 | 13500 | 27000
| TOTAL DO ITEM | [6 empty] | 417305.8
4 | PAREDES E PAINÉIS
4.1 | PAREDES OU ELEMENTO DIVISÓRIOS
4.1.1 | Alvenaria com blocos cerâmicos 6F, 20cm. | 968 | m² | 21 | 9.5 | 30.5 | 29524
4.1.2 | Alvenaria com blocos cerâmicos 6F, 15cm. | 463 | m² | 18 | 8.5 | 26.5 | 12269.5
4.1.3 | Divisória leve Divilux, com acessórios, porta, janelas - J04 , vidro conforme projeto completa. | 302.64 | m² | 90 | 20 | 110 | 33290.4
4.1.4 | Divisória leve Divilux com vidro fixo superior incluso, com acessórios, conforme projeto completa. | 104.9 | m² | 80 | 15 | 95 | 9965.5
4.1.5 | Divisória leve Divilux lisa conforme projeto completa. | 65.86 | m² | 80 | 15 | 95 | 6256.7
4.2 | ESQUADRIAS, PEITORIS, FERRAGENS.
4.2.1 | Janelas metálicas J01 ( 105 x 112 ), com grade (terreo.). | 175 | un | 310 | 30 | 340 | 59500
4.2.1 | Janelas metálicas J02 ( 105 x 112 ), com grade (terreo.). | 8 | un | 325 | 30 | 355 | 2840
4.2.3 | Janelas metálicas J03 ( 105 x 60 ) , com grade (terreo.). | 16 | un | 180 | 30 | 210 | 3360
4.2.4 | porta/Janelas metálicas J5 (195x270 ) | 24.96 | m2 | 220 | 40 | 260 | 6489.6
4.2.5 | porta/Janelas metálicas J6 (195x215 ) | 4 | 3 | 960 | 60 | 1020 | 4080
4.2.6 | porta/Janelas metálicas J7 (210x270 ) | 4 | 3 | 1300 | 60 | 1360 | 5440
4.2.4 | porta/Janelas metálicas J09 ( 480 x 260 ) | 24.96 | m2 | 220 | 40 | 260 | 6489.6
4.2.4 | porta/Janelas metálicas J10 (112x180 ) | 8 | m2 | 440 | 40 | 480 | 3840
4.2.7 | Porta de madeira semi-oca, 80x210cm, ferragem, folha, marco, guarnições, prendedor, completa. | 9 | un | 400 | 60 | 460 | 4140
4.2.8 | Porta de madeira semi-oca, 70x210cm, ferragem, folha, marco, guarnições, prendedor, completa. | 3 | un | 400 | 60 | 460 | 1380
4.2.9 | Porta de madeira semi-oca, 60x210cm, ferragem, folha, marco, guarnições, prendedor, completa. | 2 | un | 380 | 60 | 440 | 880
4.2.10 | Porta de madeira semi-oca, 100x210cm, ferragem, folha, marco, guarnições, prendedor, completa. | 6 | un | 420 | 60 | 480 | 2880
4.2.11 | Porta de madeira semi-oca, 2x70x210cm, ferragem, folha, marco, guarnições, prendedor, completa. | 2 | un | 480 | 60 | 540 | 1080
4.2.12 | Guarda corpo metálico conforme projeto e pintado. | 5.65 | m | 50 | 115 | 165 | 932.25
4.2.13 | Peitoril com pedra basalto. | 13.3 | m | 50 | 6 | 56 | 744.8
4.2.15 | Painel de vidro 8 mm inclinado ( 210 X 530 ) / ( 195 x 530 ) | 24.47 | m2 | 230 | 60 | 290 | 7096.3
4.3 | VIDROS E PLÁSTICO
4.3.1 | Vidro liso 4mm. | 282 | m² | 45 | 8 | 53 | 14946
4.3.2 | Vido liso 5mm.( Portas terreo ) | 40 | m² | 55 | 8 | 63 | 2520
4.3.3 | Vidro fantasia 4mm. | 5.32 | m² | 40 | 8 | 48 | 255.36
| TOTAL DO ITEM | [6 empty] | 220200.01
5 | COBERTURAS E PROTEÇÕES
5.1 | Cobertura com telha fibro cimento, 6 mm, passarinheiras e acessórios completa. | 1065 | m² | 16 | 4 | 20 | 21300
5.2 | Estrutura de madeira eucalipto aplainado imunizado com Gimo Cupin | 1066 | m² | 8 | 7 | 15 | 15990
5.2 | Algeroz, chapa galvanizada chapa 26, (capa de beiral). | 195.28 | m | 24 | 6 | 30 | 5858.4
5.4 | Chapa galvanizada chapa 26, L=57cm (capa de junta da dilataçãol). | 20.92 | m | 55 | 6 | 61 | 1276.12
5.6 | Impermeabilização de calhas com manta asfáltica, completa. | 89.24 | m² | 30 | 12 | 42 | 3748.08
| TOTAL DO ITEM | [6 empty] | 48172.6
6 | REVESTIMENTOS INTERNOS E EXTERNOS
6.1 | Revestimento externo
6.1.1 | Chapisco. | 2580 | m² | 1.5 | 2.2 | 3.7 | 9546
6.1.2 | Argamassa grossa. | 2680 | m² | 3.5 | 4.8 | 8.3 | 22244
6.1.3 | Argamassa fina. | 2680 | m² | 2.1 | 4.5 | 6.6 | 17688
6.2 | Revestimento interno
6.2.1 | Chapisco. | 3800 | m² | 1.5 | 1.5 | 3 | 11400
6.2.2 | Argamassa grossa. | 3440 | m² | 3.5 | 4.8 | 8.3 | 28552
6.2.3 | Argamassa fina. | 3748 | m² | 2.1 | 4.5 | 6.6 | 24736.8
6.2.4 | Revestimento com azulejos branco 20x20, colocado, rejuntado, limpo | 52 | m² | 28 | 12 | 40 | 2080
| TOTAL DO ITEM | [6 empty] | 116246.8
7 | PINTURAS
7.1 | selador acrilico | 6380 | m2 | 1.2 | 1.8 | 3 | 19140
7.2 | Massa acrílica em paredes (para epoxi), com fundo. | 360 | m² | 6 | 4.1 | 10.1 | 3636
7.3 | Pintura com tinta epoxi sobre massa acrilica massa. | 360 | m² | 15 | 6 | 21 | 7560
7.4 | Com tinta acrílica em paredese tetos duas demãos | 5968 | m² | 5 | 3.5 | 8.5 | 50728
7.5 | Com tinta esmalte em porta de madeira, com fundo e massa. | 122 | m² | 6.8 | 5.5 | 12.3 | 1500.6
7.6 | Com tinta esmalte em aberturas metálica, c/fundo. | 605 | m² | 5 | 4.1 | 9.1 | 5505.5
7.7 | Com tinta esmalte em portas metálica, (veneziana), c/fundo. | 53 | m² | 5 | 4.3 | 9.3 | 492.9
| TOTAL DO ITEM | [6 empty] | 88563
8 | PAVIMENTAÇÕES
8.1 | Camada de brita, espessura 6,0cm. | 746 | m² | 4 | 1 | 5 | 3730
8.2 | Contrapiso de concreto armado, impemeabilizado, espessura 8,0cm. | 746 | m² | 20 | 6 | 26 | 19396
8.3 | Piso cerâmico, com argamassa de assentamento, rejuntado e limpo. | 55.27 | m² | 21 | 12 | 33 | 1823.91
8.4 | Piso de pré-moldada monocapa interior ( ref.Basalto São Cristovão) | 667 | m² | 50 | 20 | 70 | 46690
8.5 | Piso taco de madeira de 1º lixado e encerado. | 42.47 | m² | 50 | 18 | 68 | 2887.96
8.6 | Piso vinilico 3mm Fademac Intensit, incluso base, emulsõa e cola | 550.45 | m² | 45 | 15 | 60 | 33027
8.7 | Rodapé granitina de monocapa L = 7cm. | 260 | m | 9.5 | 13.5 | 23 | 5980
8.8 | Rodapé de madeira de 1º qualidade cedrinho L = 7cm. | 340 | m | 7 | 6 | 13 | 4420
8.9 | Calçada com bloco de concreto sextavado, com meio-fio, completa. | 110 | m² | 22 | 6.5 | 28.5 | 3135
8.10 | Meio-fio de concreto 5Cm x 30 | 106 | m | 12 | 5 | 17 | 1802
8.11 | Calha com apoio e grelha de PVC 20 Cm profundidade variavel de 20 m a 30 Cm fundo arredondado e rebocada cimento e areia queimado | 37 | m | 50 | 20 | 70 | 2590
| TOTAL DO ITEM | [6 empty] | 125481.87
9 | INSTALAÇÕES HIDROSSANITÁRIAS
9.1 | INSTALAÇÕES SANITÁRIAS
9.2 | Tubos e conexões em PVC tipo esgoto, diâmetro 100mm, incluindo conecçoes vala, reaterro e compactação. | 120 | m | 12 | 8 | 20 | 2400
9.3 | Tubos e conexões em PVC tipo esgoto, diâmetro 75mm incluindo conecções. | 36 | m | 8 | 5 | 13 | 468
9.4 | Tubos e conexões em PVC tipo esgoto, diâmetro 50mm, incluindo conecções. | 60 | m | 7 | 5 | 12 | 720
9.5 | Tubos e conexões em PVC tipo esgoto, diâmetro 40mmincluindo conecçoes. | 36 | m | 5 | 4 | 9 | 324
9.7 | Caixa sifonada PVC, com grelha 150x150x50. | 5 | un | 20 | 10 | 30 | 150
9.8 | Vaso sanitário de louça, com valvula de descarga, assento PVC, com todos os acessórios para instalação. | 8 | un | 320 | 50 | 370 | 2960
9.10 | Tampo de granito com cuba de louça com , valvula metálica e todos os acessórios para instalação completo (119 x 60 ). | 4 | un | 250 | 60 | 310 | 1240
9.11 | Torneira cromada tipo pressmatic, 1/2" Docol. | 4 | un | 240 | 30 | 270 | 1080
9.12 | Conjunto de acessórios para banheiro (Kit 4 peças). | 4 | un | 61.5 | 15 | 76.5 | 306
9.13 | Caixa inspeção em alvenaria tijolo maciço, 60x60cm. Rebocada internamente | 10 | un | 140 | 80 | 220 | 2200
9.14 | Barras metálicas para proteção cromada, nos banheiros (para deficientes) conforme norma vigente. | 2 | cj | 180 | 32 | 212 | 424
9.10 | Tampo de inox com cuba com , valvula metálica e todos os acessórios para instalação completo (120 x 55 ). Incluindo balção de madeira | 3 | un | 350 | 60 | 410 | 1230
9.11 | tanque de louça 50 litros, com acessórios para instalação | 2 | un | 250 | 60 | 310 | 620
9.12 | Tampo de granitina, moldado in loco 60 Cm de largura, em local definido em projeto | 58 | m | 34 | 25 | 59 | 3422
9.13 | cuba de inox 40 x 40 profundidade 30 Cm com valvula metálica e sifão inox | 12 | un | 150 | 50 | 200 | 2400
9.14 | Torneira 1/2" para pia longa Docol | 12 | un | 90 | 10 | 100 | 1200
| TOTAL DO ITEM | [6 empty] | 21144
10 | INSTALAÇÕES HIDRÁILICAS
10.1 | Tubos e conexões em PVC rígido, junta soldável, tipo água, diam.40mm. | 90 | m | 8 | 4 | 12 | 1080
10.2 | Tubos e conexões em PVC rígido, junta soldável, tipo água, diam.25mm. | 120 | m | 6 | 3.5 | 9.5 | 1140
10.3 | Registro de gaveta metálico cromado, 1 1/4". | 6 | un | 51 | 12 | 63 | 378
10.4 | Registro de gaveta metálico cromado, 3/4", com acabamento. | 10 | un | 60 | 20 | 80 | 800
10.5 | Torneira metálica cromada, longa. | 4 | un | 40 | 15 | 55 | 220
10.6 | Torneira convencional, metálica com adaptador, para limpeza. | 5 | un | 21 | 15 | 36 | 180
10.7 | Reservatório PVC, 1000 L.com conexões e todos os acessórios para instalação | 3 | un | 500 | 60 | 560 | 1680
| TOTAL DO ITEM | [6 empty] | 5478
11 | FOSA SÉPTICA (500 x 180 x 260 ) medidas externas
11.1 | TRABALHO EM TERRA
11.1.1 | Escavação Mecânica. | 50 | m³ | 0 | 10 | 10 | 500
11.1.2 | Escavação manual | 5 | m³ | 0 | 15 | 15 | 75
11.1.3 | Aterro compactado manualmente. | 12 | m³ | 0 | 5 | 5 | 60
11.2 | INFRA-ESTRUTURA
11.2.1 | Colchao de brita 5Cm no fundo | 9 | m2 | 10 | 3 | 13 | 117
11.2.2 | Lastro de concreto simples, 10cm | 0.95 | m³ | 300 | 100 | 400 | 380
11.2.3 | Laje impermeabilizada, armadura dupla, 10cm | 0.91 | m³ | 850 | 350 | 1200 | 1092
11.2.4 | Laje superior fossa, 10cm | 0.91 | m³ | 950 | 350 | 1300 | 1183
11.2.5 | Lajes do fundo falso do filtro, 10cm | 3 | un. | 60 | 10 | 70 | 210
11.3 | PAREDES
11.3.1 | Alvenaria tijolos maciço, 15cm | 5 | m² | 40 | 15 | 55 | 275
11.3.2 | Alvenaria tijolos maciço, 25cm | 33 | m² | 60 | 20 | 80 | 2640
11.4 | SERVIÇOS HIDROSSANITÁRIOS
11.4.1 | Tubo P VC esgoto (150 mm ) com conxões | 2 | m | 40 | 10 | 50 | 100
11.4.2 | Tubo PVC esgoto ( 100 mm ) cmo conexões | 10 | ml | 20 | 4 | 24 | 240
11.4.3 | Caixa de alvenaria, (80 x 60) x 100cm. | 2 | un. | 150 | 80 | 230 | 460
11.4.4 | Material Filtrante brita 4 | 2.5 | m³ | 80 | 30 | 110 | 275
11.5 | REVESTIMENTO INTERNO E EXTERNO
11.5.1 | Chapisco e emboço desempenado, imperm. Ext. | 38 | m² | 10 | 12 | 22 | 836
11.5.2 | Chapisco e revestimento interno dos filtros e fossa, conf. Especificação interno, impermeabilizado com neutrol 3 demãos | 38 | m² | 15 | 15 | 30 | 1140
| TOTAL DO ITEM | [6 empty] | 9583
12 | INSTALAÇÕES ELÉTRICAS
12.1 | Bloco autônomo de emergência fluorescente 2x8W compacta com bateria, emissão de 160 lúmens, autonomia mínima de 1 hora com etiqueta sinalizadora mais tomada 2P, condulete de alumínio multibox e espelho. | 80 | pç | 67 | 6.8 | 73.8 | 5904
12.2 | Bloco de iluminação de emergência, de sobrepor, standard, com difusor prismático bidirecional, com lâmpada fluorescente compacta de 11W e etiqueta de sinalização de segurança (cor verde) com texto de SAIDA e seta. | 40 | pç | 72.5 | 6.8 | 79.3 | 3172
12.3 | Cabo de cobre monopolar flexível #1,5mm² 750V Afumex Flex 70°C. | 3150 | m | 0.87 | 0.67 | 1.54 | 4851
12.4 | Cabo de cobre monopolar flexível #2,5mm² 750V Afumex Flex 70°C. | 2568.5 | m | 1.4 | 0.8 | 2.2 | 5650.7
12.5 | Cabo de cobre monopolar flexível #4,0mm² 750V Afumex Flex 70°C. | 1758 | m | 1.93 | 1.1 | 3.03 | 5326.74
12.6 | Cabo de cobre monopolar flexível #6,0mm² 750V Afumex Flex 70ºC. | 875 | m | 2.82 | 1.1 | 3.92 | 3430
12.7 | Cabo de cobre monopolar flexível #10,0mm² 0,6/1kV Afumex Flex 70°C. | 252.8 | m | 5.28 | 2.3 | 7.58 | 1916.224
12.8 | Cabo de cobre monopolar flexível #16,0mm² 0,6/1kV Afumex Flex 70°C. | 135.6 | m | 7.4 | 1.35 | 8.75 | 1186.5
12.9 | Cabo de cobre monopolar flexível #25,0mm² 0,6/1kV Eprotenax Gsette Flex 90°C | 55.78 | m | 12.54 | 2.25 | 14.79 | 824.9862
12.10 | Quadro geral do tipo QGBT com soleira, com porta, borracha de vedação na porta, sem flange, de sobrepor, grau de proteção IP54, metálico com tratamento corrosivo, tampa interna acrílica para proteção do barramento, dimensões mínimas (AxLxP) 2,20 x 0,80 x 0,40 m, com barramento trifásico para 400A, espaço para 10 disjuntores monofásicos tipo DIN de 6kA, 20 disjuntores tripolares tipo DIN de 6kA + geral de 3 Pólos-175A, barra de terra e de neutro e placa de montagem - completo - referência Cemar CPD TE 2284. | 1 | unid. | 2250 | 1000 | 3250 | 3250
12.11 | Centro de distribuição de sobrepor para 24 disjuntores tipo DIN + geral, com tratamento anti-corrosivo, com porta e com kit barramento trifásico para 150A referência CEMAR QDETG (QD1, QD2, QD3 e QD4). | 4 | unid. | 300 | 35 | 335 | 1340
12.12 | Centro de distribuição de embutir para 24 disjuntores tipo DIN + geral, com tratamento anti-corrosivo, com porta e com kit barramento trifásico para 150A referência CEMAR QDETG (QD1, QD2, QD3, QD4 e QD5). | 5 | unid. | 275 | 25 | 300 | 1500
12.13 | Caixa de luz 4"x2" de embutir referência tigreflex da Tigre e 1 interruptor de 1 tecla simples 15A - referência PIAL LEGRAND linha silentoque com placa. | 5 | pç | 13.5 | 10 | 23.5 | 117.5
12.14 | Caixa de luz 4"x2" de embutir referência tigreflex da Tigre e 1 interruptor de 2 teclas simples 15A - referência PIAL LEGRAND linha silentoque com PLACA. | 10 | pç | 15.2 | 11.5 | 26.7 | 267
12.15 | Caixa de luz 4"x2" de embutir referência tigreflex da Tigre e 1 interruptor de 3 teclas simples 15A - referência PIAL LEGRAND linha silentoque com PLACA. | 15 | pç | 17.5 | 12.8 | 30.3 | 454.5
12.16 | Caixa de luz 4"x2" de embutir referência tigreflex da TIGRE e 1 tomada c/ 3 pinos p/ ar-condicionado - referência PIAL LEGRAND linha silentoque com espelho de alumínio. | 50 | pç | 17.5 | 12.8 | 30.3 | 1515
12.17 | Caixa de luz 4"x2" de embutir referência tigreflex da Tigre e 1 tomada 2P+T universal 20A/250V - referência PIAL LEGRAND linha pialplus com placa. | 155 | pç | 18.35 | 11.5 | 29.85 | 4626.75
12.18 | Condulete de aluminio multibox 4"x2" e 1 interruptor de 1 tecla simples 15A - linha silentoque com espelho de aluminio. | 5 | pç | 11 | 9 | 20 | 100
12.19 | Condulete de alumínio multibox 4"x2" e 1 interruptor de 2 teclas simples 15A - linha silentoque com espelho de alumínio. | 8 | pç | 13 | 10 | 23 | 184
12.20 | Condulete de alumínio multibox 4"x2" e 1 interruptor de 3 teclas simples 15A - linha silentoque com espelho de alumínio. | 12 | pç | 15 | 12 | 27 | 324
12.21 | Condulete de alumínio multibox 4"x2" e 1 tomada c/ 3 pinos p/ ar-condicionado - linha silentoque com espelho de alumínio. | 45 | pç | 15 | 8 | 23 | 1035
12.22 | Condulete de alumínio multibox 4"x2" e 1 tomada 2P+T universal 20A/250V - linha silentoque com espelho de alumínio. | 225 | pç | 15 | 8 | 23 | 5175
12.23 | Tomada tetrapolar para 32A com proteção IP44 e tensão 380 / 440V referência Steck e modelo SN-3209. | 6 | pç | 52 | 15 | 67 | 402
12.24 | Disjuntor monopolar tipo europeu curva C para 16A - 6kA referência Siemens. | 60 | unid. | 15.5 | 5 | 20.5 | 1230
12.25 | Disjuntor monopolar tipo europeu curva C para 25A - 6kA referência Siemens. | 70 | unid. | 20.5 | 5.5 | 26 | 1820
12.26 | Disjuntor monopolar tipo europeu curva C para 32 A - 6kA referência Siemens. | 55 | unid. | 23.75 | 5.5 | 29.25 | 1608.75
12.27 | Disjuntor monopolar tipo europeu curva C para 40 A - 5kA referência Siemens | 48 | unid. | 57.85 | 12.5 | 70.35 | 3376.8
12.28 | Disjuntor monopolar tipo europeu curva C para 50A - 5kA referência Siemens. | 15 | unid. | 67.25 | 12.5 | 79.75 | 1196.25
12.29 | Disjuntor tripolar tipo europeu curva C para 40A - 25kA referência Siemens. | 3 | unid. | 75 | 13 | 88 | 264
12.30 | Disjuntor tripolar tipo europeu curva C para 50A - 25kA referência Siemens. | 3 | unid. | 92 | 18 | 110 | 330
12.31 | Disjuntor tripolar tipo europeu curva C para 63A - 25kA referência Siemens. | 2 | unid. | 104 | 18 | 122 | 244
12.32 | Disjuntor tripolar tipo europeu curva C para 80A - 25kA referência Siemens. | 1 | unid. | 112 | 17.66 | 129.66 | 129.66
12.33 | Dispositivo DR (diferencial residual), tipo AC, tetrapolar (3 fases e neutro) com corrente nominal residual de 30mA, corrente nominal de 125A, 380V / 220VCA. | 2 | unid. | 186 | 12 | 198 | 396
12.34 | Eletroduto de PVC antichama flexível na cor amarela para instalação elétrica de BT no diâmetro de 16mm com luvas, caixa ortogonal com anel deslizante e prolongadores - completo - referência tigreflex da Tigre.. | 325 | m | 2.2 | 0.6 | 2.8 | 910
12.35 | Eletroduto de PVC antichama flexível na cor amarela para instalação elétrica de BT no diâmetro de 20mm com luvas, caixa ortogonal com anel deslizante e prolongadores - completo - referência tigreflex da Tigre.. | 185.5 | m | 2.3 | 0.7 | 3 | 556.5
12.36 | Eletroduto de PVC antichama flexível na cor amarela para instalação elétrica de BT no diâmetro de 32mm com luvas, caixa ortogonal com anel deslizante e prolongadores - completo - referência tigreflex da Tigre.. | 95.7 | m | 3.1 | 0.9 | 4 | 382.8
12.37 | Eletrocalha lisa tipo U de aço com pintura eletrostática interna e externa de 50x50mm chapa nº 18 com todas as conexões, derivações, suportes e adaptadores conforme projeto, com tampa, ref MOPA | 115 | m | 16 | 12 | 28 | 3220
12.38 | Eletrocalha lisa tipo U de aço com pintura eletrostática interna e externa de 100x50mm chapa nº 18 com todas as conexões, derivações, suportes e adaptadores conforme projeto, com tampa, ref MOPA | 278.6 | m | 18 | 15 | 33 | 9193.8
12.39 | Eletrocalha lisa tipo U de aço com pintura eletrostática interna e externa de 200x100mm chapa nº 18 com todas as conexões, derivações, suportes e adaptadores conforme projeto, com tampa, ref MOPA | 98.6 | m | 22 | 15 | 37 | 3648.2
12.40 | Eletrocalha lisa tipo U de aço com pintura eletrostática interna e externa de 300x100mm chapa nº 18 com todas as conexões, derivações, suportes e adaptadores conforme projeto, com tampa, ref MOPA | 54.3 | m | 22 | 15 | 37 | 2009.1
12.41 | Eletroduto de PVC rígido de sobrepor 3/4" com luvas, braçadeiras tipo D com parafuso, buchas e arruelas - completo - metro linear - pintado com duas demãos de tinta esmalte cinza padrão e fundo galvanoplastico. | 123.4 | m | 12 | 9 | 21 | 2591.4
12.42 | Eletroduto de PVC rígido de sobrepor 1 ½" com luvas, braçadeiras tipo D com parafuso, buchas e arruelas - completo - metro linear - pintado com duas demãos de tinta esmalte cinza padrão e fundo galvanoplastico. | 85.7 | m | 13.85 | 9 | 22.85 | 1958.245
12.43 | Eletroduto de PVC rígido de sobrepor 2" com luvas, braçadeiras tipo D com parafuso, buchas e arruelas - completo - metro linear - pintado com duas demãos de tinta esmalte cinza padrão e fundo galvanoplastico. | 55 | m | 15.2 | 9 | 24.2 | 1331
12.44 | Eletroduto de PVC rígido de sobrepor 3" com luvas, braçadeiras tipo D com parafuso, buchas e arruelas - completo - metro linear - pintado com duas demãos de tinta esmalte cinza padrão e fundo galvanoplastico. | 36.5 | m | 22.35 | 10 | 32.35 | 1180.775
12.45 | Fita isolante preta referência Pirelli P44 Super - rolo 20m | 90 | rl. | 5.5 | 11 | 16.5 | 1485
12.46 | Luminária para lâmpada fluorescente 2x32W, de embutir, com corpo em chapa de aço tratada e pintada, com refletor facetado em alumínio anodizado brilhante de alta refletância e alta pureza 99,85%, com soquete tipo G-13 de engate rápido e rotor de segurança em policarbonato e contatos em bronze fosforoso, tipo industrial, referência INTRAL OE832, com 2 lâmpadas tubulares de 32W referência Philips Confort TC=4100K, com reator de alto fator de potência >0,97, TDH<10%, BF>=1; operação em 30kHz, referência INTRAL POUP AFP PLUS 2x32 220V. | 215 | pç | 96 | 12 | 108 | 23220
12.47 | Luminária para lâmpada fluorescente 2x32W, de sobrepor, com corpo em chapa de aço tratada e pintada, com refletor facetado em alumínio anodizado brilhante de alta refletância e alta pureza 99,85%, com soquete tipo G-13 de engate rápido e rotor de segurança em policarbonato e contatos em bronze fosforoso, tipo industrial, referência INTRAL AS810, com 2 lâmpadas tubulares de 32W referência Philips Confort TC=4100K, com reator de alto fator de potência >0,97, TDH<10%, BF>=1; operação em 30kHz, referência INTRAL POUP AFP PLUS 2x32 220V. | 225 | PÇ | 105 | 15 | 120 | 27000
12.48 | Caixa de medição em alvenaria 80x80x80 cm. | 3 | unid. | 145 | 90 | 235 | 705
12.49 | Haste de aço cobreada copperweld com dimensões de 2,40m x 3/8 de polegada com solda exotérmica. | 3 | unid. | 19 | 8 | 27 | 81
12.50 | Subestação completa tipo abrigada, com tela de proteção, chave de AT tripolar com acionamento manual, aterramento, ferragens, com um transformador trifásico 13,8kV/380/220V, 60Hz, 150kVA, a seco, proteção IP 00, instalado, conforme projeto e RIC de MT, com rodízios, terminais de AT e BT | 1 | unid. | 40000 | 5000 | 45000 | 45000
12.51 | Conjunto entrada de AT composto de três pára-raios poliméricos 15kV, três chaves base C padrão, três elos, ferragens, isoladores poliméricos e aterramento - estrutura completa conforme RIC de MT | 1 | unid. | 3000 | 500 | 3500 | 3500
12.52 | Eletroduto de PVC corrugado 100mm envelopado em concreto, tipo "kanaflex", conforme desenho, com fita indicativa de rede subterrânea de acordo com RIC de MT | 150 | m | 25 | 5 | 30 | 4500
12.53 | Cabo de cobre monopolar de média tensão, #50,0mm², 15kV - instalado. | 500 | m | 55 | 15 | 70 | 35000
12.54 | Mufla polimérica 15kV enfitado cabo #50,0mm² completa - instalada. | 4 | unid. | 125 | 50 | 175 | 700
12.55 | Mufla polimérica 15kV externa cabo #50,0mm² completa - instalada | 4 | unid. | 325 | 50 | 375 | 1500
| Total do ítem. | [6 empty] | 232821.1802
13 | Sistema de Proteção contra Descargas Atmosféricas (SPDA)
13.1 | Cabo de cobre nu bitola² 16mm. | 264.8 | m | 8.38 | 12 | 20.38 | 5396.624
13.2 | Condutor de aterramento de Cobre nu c/ bitola de 25mm². | 42 | unid. | 9.22 | 8 | 17.22 | 723.24
13.3 | Serviço de solda exotérmica. | 42 | pts. | 126.78 | 22 | 148.78 | 6248.76
13.4 | Eletroduto rígido de PVC anti-chama de 1" na cor preta. | 42 | m | 12.5 | 8 | 20.5 | 861
| Total do ítem. | [6 empty] | 13229.624
14 | Sistema de Proteção e Combate a incêndio
14.1 | Acionador alertador para alarme de incêndio. | 24 | unid. | 45 | 25 | 70 | 1680
14.2 | Eletroduto de aço zincado tipo semi-pesado 1/2" com luvas, braçadeiras tipo D com parafuso, buchas e arruelas - completo - metro linear - pintado com duas demãos de tinta esmalte vermelho padrão e fundo galvanoplast | 320 | m | 8 | 4 | 12 | 3840
14.3 | Fiação para acionamento e alarme de incêndio - cabo 10 vias. | 430 | m | 1.5 | 1.5 | 3 | 1290
14.4 | Central de alarme de incêndio para no mínimo 24 acionadores. | 1 | unid. | 400 | 100 | 500 | 500
| Total do ítem. | [6 empty] | 7310
15 | Serviços - Instalações lógicas
15.1 | Cabo FTP categoria 6 blindado | 3200 | m | 1.8 | 0.9 | 2.7 | 8640
15.2 | Eletrocalha lisa tipo U de aço com pintura eletrostática interna e externa de 50x50mm chapa nº 18 com todas as conexões, derivações, suportes e adaptadores conforme projeto, com tampa, ref MOPA | 750 | m | 17.5 | 13 | 30.5 | 22875
15.3 | Rack gabinete de 19 polegadas, 24U com h=1067mm, com planos frontais e traseiros móveis e pés reguladores, teto com furação para dois mini ventilladores, porta de acrílico com fecho e com chave, laterias removíeis com fecho lingueta tipo moeda e fechamento traseiro com a mesma estrutura. Referência Gab Rack modelo GR 19524. | 1 | unid. | 245 | 25 | 270 | 270
15.4 | Condulete de alumínio 4"x2", 2 conectores RJ45e fêmea e espelho de alumínio. | 40 | pç | 40 | 20 | 60 | 2400
15.5 | Condulete de alumínio 4"x2", 1 conector RJ45e fêmea e espelho de alumínio. | 130 | pç | 33 | 17 | 50 | 6500
15.6 | Patch cable de 1,5m categoria 6 cor azul (para dados). | 3 | unid. | 25 | 0 | 25 | 75
15.7 | Patch cable de 1,5m categoria 6 cor vermelha (para voz) | 2 | unid. | 15 | 0 | 15 | 30
15.8 | Certificação 6. | 170 | pts. | 0 | 15 | 15 | 2550
15.9 | Patch panel para dados categoria 6 de 24 portas | 3 | unid. | 900 | 100 | 1000 | 3000
15.10 | Patch panel para voz categoria 5 de 24 portas | 2 | unid. | 200 | 100 | 300 | 600
15.11 | Switch gerenciável e empilhavel de 48 portas. | 2 | unid. | 3000 | 100 | 3100 | 6200
| Total do ítem. | [6 empty] | 53140
16 | INSTALAÇÕES DE COMBATE Á INCÊNDIO
16.1 | Extintor de incêndio tipo gás carbônico, capacidade 6 Kg (B,C). | 6 | un | 150 | 10 | 160 | 960
| Total do ítem. | [6 empty] | 960
17 | COMPARTIMENTO PARA AR COMPRIMIDO
17.1 | Compartimento para cilindros de gas e compresor
17.1.1 | Base de concreto armado 8 Cm desempenado | 6 | m2 | 30 | 12 | 42 | 252
17.1.2 | Porta metalica com veneziana (1,16 x 1,90 ) | 8 | um | 180 | 20 | 200 | 1600
17.1.3 | laje de concreto armado 8 Cm inclinada e impermeabilizada | 6 | m2 | 75 | 35 | 110 | 660
| Total do ítem. | [6 empty] | 2512
18 | Instalações Mecânicas
18.1 | Redes de Ar Comprimido
18.1.1 | Rede de tubo galvanisado DIN 2440, bitola 1/2" montada, testada e pintada, com conexões e sustentação, conforme projeto e especificações técnicas | 75 | m | 25.85 | 20 | 45.85 | 3438.75
18.1.2 | Pontos de consumo, constituidos de uma conexão TEE, um niple, um registro de esfera tripartido classe 300, inox e um tampão de PVC, na bitola de 1/2", montados, testados e pintaados conforme projeto e especificações técnicas | 16 | uni | 60 | 20 | 80 | 1280
18.1.3 | Sistemas de purga completos constituidos por um purgador JÁ3 conforme especificações técnicas, 3 registros de esfera, uma válvula de retenção horizontal para ar comprimido, duas uniões com acento de bronze e depais conexões bitola 1/2", montada, testadas | 4 | uni | 950 | 50 | 1000 | 4000
18.1.4 | Ponto de instalação do manômetro, com registro de esfera montado, testado e pintado conforme projeto e especificações técnicas | 1 | uni | 150 | 30 | 180 | 180
18.1.5 | Um registro de esfera instalado na saida da casa do compressor, com tampão de PVC, instalado, testado | 3 | uni | 50 | 10 | 60 | 180
| Total do ítem. | [6 empty] | 9078.75
' | Total do ítem.
[7 empty] | 1534450.2692 | 1534450.2692