## Plan2
Ministério da Educação
Universidade Federal de Santa Maria
Pró Reitoria de Infraestrutura
Campus Universitário - CEP 97.105-900 - Santa Maria - RS - Fax: (55) 3220-8104
OBRA: COBERTURA DA PASSARELA NO COLÉGIO POLITÉCNICO - UNIVERSIDADE FEDERAL DE SANTA MARIA
Item | Serviços | Quant. | Unid. | Preços
|  |  |  | Material | M. Obra | P.Serviço | Total Serviço | Total Item
1 | PROJETOS | [6 empty] | 63
1.1 | Orçamento, cronograma e visita técnica | 180 | m2 | 0.05 | 0.05 | 0.1 | 18
1.2 | Cópias e despesas legais | 180 | m2 | 0.25 |  | 0.25 | 45
2 | SERVIÇOS PRELIMINARES / TÉCNICOS | [6 empty] | 1035.345
2.1 | Placa de Obra | 5.07 | m2 | 175 | 8.5 | 183.5 | 930.345
2.2 | Limpeza permanente da obra | 30 | d |  | 3.5 | 3.5 | 105
3 | MOVIMENTO DE TERRA | [6 empty] | 52.3
3.1 | Escavação Manual solo até 0,5m - pilaretes | 2 | m3 | 0 | 11.5 | 11.5 | 23
3.2 | Transporte de Terra | 2 | m3 | 6.12 | 0.28 | 6.4 | 12.8
3.3 | Reaterro e apiloamento | 1.5 | m3 | 9 | 2 | 11 | 16.5
4 | SUPERESTRUTURA | [6 empty] | 1606
4.1 | Pilarete de concreto armado 12 X 12cm X 3,20m, c/ 3m | 22 | unid | 65 | 8 | 73 | 1606
5 | COBERTURA | [6 empty] | 19671
5.1 | Recorte em cobertura telha ondulada de fibrocimento, 6mm | 0.5 | m2 |  | 60 | 60 | 30
5.2 | Cobertura telha ondulada de fibrocimento, 6mm, completa | 180 | m2 | 30 | 5 | 35 | 6300
5.3 | Estrutura madeira 7 x 15, de lei p/ telha ondulada de fibrocimento, passarelas, completa | 180 | m2 | 26 | 12 | 38 | 6840
5.4 | Mão francesa metálica c/ perfil U (100x40x3mm), c/ pintura esmalte, no telhado, conforme o projeto | 9 | m | 120 | 50 | 170 | 1530
5.5 | Terça metalica perfil U (100x40x3mm), c/ pintura esmalte | 52 | m | 60 | 30 | 90 | 4680
5.6 | Algeroz em chapa galvanizada n° 22, corte 25, c/ pintura, completo | 10 | m | 25.6 | 3.5 | 29.1 | 291
6 | SERVIÇOS COMPLEMENTARES | [5 empty] | 0 | 31.25
6.1 | Limpeza Geral para Entrega | 125 | m2 | 0.05 | 0.2 | 0.25 | 31.25
| Total | [6 empty] | 22458.895
22458.895