## geral
Ministério da Educação
Universidade Federal de Santa Maria
Pró-Reitoria de Infraestrutura
COORDENADORIA DE OBRAS E PLANEJAMENTO AMBIENTAL E URBANO
CONSTRUÇÃO DE GUARITA - AREA NOVA - CCR - CAMPUS DA UFSM
ORÇAMENTO ANALÍTICO
ITEM | DESCRIÇÃO | QTD | UN | MAT. | MÃO-DE-OBRA | PREÇO SERVIÇO | TOTAL | VALOR TOTAL
1 | SERVIÇOS PRELIMINARES/ TECNICOS | [6 empty] | 2058.75
1.1 | Projeto estrutural | 1 | vb |  | 450 | 450 | 450
1.2 | Copias e despesas legais | 1 | vb | 200 | 10 | 210 | 210
1.3 | Intalações Provisórias | 9 | m² | 50 | 40 | 90 | 810
1.4 | Locação da obra. | 14.5 | m² | 3.5 | 4 | 7.5 | 108.75
1.5 | Transporte externo e interno | 120 | d |  | 4 | 4 | 480
2 | MOVIMENTO DE TERRA | [6 empty] | 230.5
2.1 | Escavação manual | 3 | m3 |  | 13 | 13 | 39
2.2 | Reaterro com argila compactado mecanicamente | 1.5 | m³ | 6 | 15 | 21 | 31.5
2.3 | Caçamba de entulhos | 2 | un |  | 80 | 80 | 160
3 | INFRA-ESTRUTURA / FUNDAÇÕES SIMPLES | [6 empty] | 2778.5
3.1 | Estaca escavada diametro 30 cm, com armadura de fretagem | 24 | m | 55 | 25 | 80 | 1920
3.2 | Vigas de fundação fck min 20 Mpa | 0.85 | m³ | 690 | 320 | 1010 | 858.5
4 | SUPRAESTRUTURA | [6 empty] | 9528
4.1 | Vigas: formas , ferragens, concreto e desforma fck 20MPA | 3 | m³ | 1100 | 440 | 1540 | 4620
4.2 | Pilares: formas, ferragens e concreto e desforma, fck 20 MPA | 1.2 | m³ | 1100 | 490 | 1590 | 1908
4.3 | Pre Laje de concreto completa, Fck 20 Mpa | 37.5 | m³ | 55 | 25 | 80 | 3000
5 | ALVENARIA / VEDAÇÃO / DIVISÓRIA | [6 empty] | 1608.5
5.1 | Alvenaria com tijolos massiços de 25cm | 20.5 | m² | 40 | 17 | 57 | 1168.5
5.2 | Alvenaria com tijolos 6 furos 15cm | 11 | m² | 26 | 14 | 40 | 440
6 | ESQUADRIAS | [6 empty] | 4140
6.1 | Báscula de Ferro Cantoneira | 0.5 | m² | 180 | 15 | 195 | 97.5
6.2 | Janela ferro, inclus. Instalação | 10 | m² | 220 | 15 | 235 | 2350
6.3 | Porta de madeira (70x210cm ), completa, marco e guarnição e ferragem | 1 | um | 330 | 50 | 380 | 380
6.4 | Escotilha com chapa 20 com 80x 80 cm para acesso à guarita | 1 | um | 130 | 15 | 145 | 145
6.5 | Caixilho veneziana de ferro 30x30 cm | 2 | um | 40 | 15 | 55 | 110
6.6 | Escada metalica para acesso com proteção contra queda | 4.5 | ml | 190 | 45 | 235 | 1057.5
7 | COBERTURA | [6 empty] | 1402.3
7.1 | Estrutura de madeira p/ telha ondulada | 23 | m² | 20.5 | 8.5 | 29 | 667
7.2 | Cobertura com telhas onduladas | 23 | m² | 21 | 4.5 | 25.5 | 586.5
7.3 | Cumieiras p/ telhas onduladas | 4.8 | m | 27 | 4 | 31 | 148.8
8 | INSTALAÇÕES ELETRICAS | [6 empty] | 15072.05
8.1 | Luminária vapor de sódio tipo refletor de alumínio, hermeticamente fechado, com abas em alumínio fundido, base E40 de porcelana, reator externo, potência de 400W, relé fotoelétrico e lâmpada tipo tubular - completa - iluminação externa. | 4 | pç | 300 | 50 | 350 | 1400
8.2 | Eletrocalha lisa tipo U de aço com pintura eletrostática interna e externa de 50x50mm chapa nº 18 com todas as conexões, derivações, suportes e adaptadores conforme projeto, com tampa, ref MOPA. | 9 | m | 18 | 15 | 33 | 297
8.3 | Luminária para lâmpada fluorescente 2x32W, de sobrepor, com corpo em chapa de aço tratada e pintada, com refletor facetado em alumínio anodizado brilhante de alta refletância e alta pureza 99,85%, com soquete tipo G-13 de engate rápido e rotor de segurança em policarbonato e contatos em bronze fosforoso, tipo industrial, referência INTRAL AS810, com 2 lâmpadas tubulares de 32W referência Philips Confort TC=4100K, com reator de alto fator de potência >0,97, TDH<10%, BF>=1; operação em 30kHz, referência INTRAL POUP AFP PLUS 2x32 220V | 2 | pç | 105 | 15 | 120 | 240
| Plafonier sobrepor com lampada de 60 W | 1 | pc | 6.5 | 3 | 9.5 | 9.5
8.4 | Eletroduto de PVC rígido de sobrepor 3/4" com luvas, braçadeiras tipo D com parafuso, buchas e arruelas - completo - metro linear - pintado com duas demãos de tinta esmalte cinza padrão e fundo galvanoplastico. | 25 | m | 12 | 9 | 21 | 525
8.5 | Eletroduto de PVC rígido de sobrepor 2" com luvas, braçadeiras tipo D com parafuso, buchas e arruelas - completo - metro linear - pintado com duas demãos de tinta esmalte cinza padrão e fundo galvanoplastico. | 7 | m | 15.2 | 9 | 24.2 | 169.4
8.6 | Condulete de ferro esmaltado de embutir 4x2" e 1 interruptor de 1 tecla simples 15A - linha modular FAME com espelho em ABS polido. | 2 | pç | 15 | 12 | 27 | 54
8.7 | Condulete de ferro esmaltado de embutir 4"x2" e 1 interruptor de 2 teclas simples 15A - linha modular FAME com espelho em ABS polido. | 1 | pç | 17 | 12 | 29 | 29
8.8 | Caixa de ferro esmaltado de embutir 4"x2" e 1 tomada 2P+T universal 20A - linha modulare FAME com espelho em ABS polido. | 13 | pç | 25 | 10 | 35 | 455
8.9 | Disjuntor monopolar tipo europeu curva C para 16 A - 3kA referência Siemens | 4 | Unid. | 15 | 4.5 | 19.5 | 78
8.10 | Disjuntor monopolar tipo europeu curva C para 25 A - 3kA referência Siemens | 5 | Unid. | 17.5 | 4.5 | 22 | 110
8.11 | Disjuntor monopolar tipo europeu curva C para 40A - 25kA referência Siemens. | 1 | Unid. | 25 | 4.5 | 29.5 | 29.5
8.12 | Quadro de distribuição para 12 disjuntores com fundo cinza, porta e tampas oca e de cor branca. Referência CEMAR CDSB-12 + 1 DIN (91.35.63). | 1 | pç | 140 | 15 | 155 | 155
8.13 | Transformador monobucha de 10kVA, classe de isolação 15kVA. Primário 13,8kV e secundário 220V. | 1 | Unid. | 1993 | 350 | 2343 | 2343
8.14 | Cabo de cobre monopolar flexível #1,5mm² 750V Afumex Flex 70°C. | 65 | m | 0.99 | 0.65 | 1.64 | 106.6
8.15 | Cabo de cobre monopolar flexível #2,5mm² 750V Afumex Flex 70°C. | 140 | m | 1.52 | 0.8 | 2.32 | 324.8
8.16 | Haste de aço cobreada copperweld 2,40m x 3/8" com solda exotérmica. | 1 | Unid. | 50 | 10 | 60 | 60
8.17 | Cabo de aluminio nu CAA4. | 80 | kg | 23.5 | 10 | 33.5 | 2680
8.18 | Cabo de cobre monopolar flexível #10,0mm² 750V Afumex Flex 70°C. | 45 | m | 6.1 | 1.15 | 7.25 | 326.25
8.19 | Pará-raios polimérico, 15kV, com varistor de óxido metálico, isoladores poliméricos, haste Franklin e aterramento. | 1 | Unid. | 250 | 100 | 350 | 350
8.20 | Poste de concreto tronco-cônico de 11 metros 400kgf, concretados na base, ferragens, estrutura 11-2KN conforme norma da AES-Sul. | 5 | Unid. | 620 | 200 | 820 | 4100
8.21 | Poste de concreto de 11 metros 400kgf, concretados na base, ferragens, chave base C padrão, elo fusível de 40A, estrutura 11-4KN conforme norma da AES-Sul, com suporte para transformador. | 1 | Unid. | 980 | 250 | 1230 | 1230
9 | INSTALAÇÕES HIDRAULICAS E SANITÁRIAS | [6 empty] | 6480.65
9.1 | Rede de tubos e conexões de agua fria em PVC rígido soldável, composta pelos barriletes, colunas, ramais e sub-ramais, com diâmetro de 25mm, completa e instalada, marca TIGRE ou equivalente. | 12 | m | 3.3 | 2 | 5.3 | 63.6
9.2 | Caixa sifonada c/ grelha e porta grelha de aço inox, PVC, 150x150x50mm, c/ antiinfiltração, completa e instalada, marca TIGRE ou equivalente. | 1 | unid. | 30 | 6 | 36 | 36
9.3 | Caixa de inspeção em alvenaria, 60x60cm, c/ revestimento impermeável e tampa de concreto armado, completa (material, escavação, remoção de terra, reaterro, mão-de-obra etc.) e instalada. | 1 | unid. | 60 | 40 | 100 | 100
9.4 | Rede de tubos e conexões de esgoto sanitário em PVC tipo esgoto, composta pelos ramais de descarga, de esgoto, de ventilação, tubos de queda e colunas de ventilação, com diâmetro de 40mm, completa e instalada, marca TIGRE ou equivalente. | 2.5 | m | 3.3 | 3 | 6.3 | 15.75
9.5 | Rede de tubos e conexões de esgoto sanitário em PVC tipo esgoto, composta pelos ramais de descarga, de esgoto, de ventilação, tubos de queda e colunas de ventilação, com diâmetro de 50mm, completa e instalada, marca TIGRE ou equivalente. | 1 | m | 6 | 3.3 | 9.3 | 9.3
9.6 | Rede de tubos e conexões de esgoto sanitário em PVC tipo esgoto, composta pelos ramais de descarga, de esgoto, de ventilação, tubos de queda e colunas de ventilação, com diâmetro de 100mm, completa e instalada,marca TIGRE ou equivalente. | 18 | m | 10 | 5.5 | 15.5 | 279
9.7 | Fossa Séptica pre-moldada, Filtro Anaeróbio e Sumidouros, pre moldados, completo (material, escavação, remoção de terra, reaterro, mão-de-obra) e instalada. | 1 | cj. | 450 | 200 | 650 | 650
9.8 | Rede de alimentação de agua PVC marrom 32mm | 630 | m | 5 | 2.5 | 7.5 | 4725
APARELHOS HIDROSSANITÁRIOS - LOUÇAS E METAIS
9.9 | Vaso Sanitário c/ cx. Acoplada 1/2" | 1 | un | 180 | 20 | 200 | 200
9.10 | lavatorio com coluna Deca ou similar | 1 | unid. | 90 | 20 | 110 | 110
9.11 | Torneira metalica, cromada | 2 | unid. | 40 | 4 | 44 | 88
9.12 | Registro de gaveta metálico, com acabamento (itapema bella), completo e instalado,1", marca DOCOL ou equivalente. | 1 | unid. | 45 | 4 | 49 | 49
9.13 | Porta papel higiênico | 1 | unid. | 20 | 5 | 25 | 25
9.14 | Extintor de Incendio ABC 4 kg | 1 | um | 120 | 10 | 130 | 130
10 | REVESTIMENTOS | [6 empty] | 2511.65
10.1 | Chapisco | 85 | m² | 1.25 | 1.25 | 2.5 | 212.5
10.2 | Emboço | 85 | m² | 4 | 5.8 | 9.8 | 833
10.3 | Reboco | 85 | m² | 1.8 | 2.4 | 4.2 | 357
10.4 | Peitoril de basalto de tear, espessura 2cm | 8.4 | m | 29 | 4.5 | 33.5 | 281.4
PAVIMENTAÇÕES
10.5 | argamassa de regularização | 11.5 | m² | 3.5 | 4.5 | 8 | 92
10.6 | Cerâmica PEI 5 | 11.5 | m² | 22 | 9 | 31 | 356.5
10.7 | Peitoril em basalto tear | 9.5 | m | 25 | 3.5 | 28.5 | 270.75
10.8 | Rodapé ceramico 7 cm | 15.5 | m | 4.5 | 2.5 | 7 | 108.5
11 | VIDROS | [6 empty] | 9166
11.1 | Vidro liso 4mm. | 4 | m² | 42 | 7 | 49 | 196
11.2 | Vidro blindado multilaminado 30mm | 6.5 | m² | 1350 | 30 | 1380 | 8970
12 | PINTURA | [6 empty] | 1251.2
12.1 | Com tinta acrílica em paredes internas e externas, inclusive selador | 100 | m² | 3.8 | 3 | 6.8 | 680
12.2 | Com tinta esmalte e massa em madeira. | 3.6 | m² | 7.5 | 7 | 14.5 | 52.2
12.3 | Com tinta esmalte em esquadria met. c/fundo. | 22 | m² | 5.5 | 5 | 10.5 | 231
12.4 | massa acrilica | 16 | m² | 4.2 | 3.8 | 8 | 128
12.5 | Pintura esmalte sobre massa acrilica | 16 | m | 6 | 4 | 10 | 160
13 | SERVIÇOS COMPLEMENTARES | [6 empty] | 158.7
13.1 | Limpeza final para entrega | 23 | m2 | 0.4 | 4 | 4.4 | 101.2
13.2 | Camada de brita 1 com 7 cm | 11.5 | m2 | 4 | 1 | 5 | 57.5
14 | EQUIPAMENTOS | [6 empty] | 3600
14.1 | Minicozinha 142 litros conjugada fogão/ geladeira e pia, | 1 | unid. | 3400 | 200 | 3600 | 3600
| TOTAL | [6 empty] | 59986.8