## BIBLIOT
Ministério da Educação
Universidade Federal de Santa Maria
Pró Reitoria de Infraestrutura
Campus Universitário - CEP 97.105-900 - Santa Maria - RS - Fax: (55) 3220-8104
OBRA: PRÉDIO PARA O CURSO DE MÚSICA - UNIVERSIDADE FEDERAL DE SANTA MARIA
Item | Serviços | Quant. | Unid. | Preços
|  |  |  | Material | M. Obra | P.Serviço | Total Serviço | Total Item
1 | PROJETOS | [6 empty] | 18771.555
1.1 | Orçamento, cronograma e visita técnica | 2056.7 | m2 | 0.05 | 0.1 | 0.15 | 308.505
1.2 | Cópias e despesas legais | 2056.7 | m2 | 0.5 |  | 0.5 | 1028.35
1.3 | Projeto de Fundações | 815.12 | m2 |  | 2.5 | 2.5 | 2037.8
1.4 | Projeto de estrutura de concreto armado, considerando repetições de pavimentos | 2056.7 | m2 |  | 6 | 6 | 12340.2
1.5 | Projeto acústico das sala e estúdios | 2056.7 | m2 |  | 1 | 1 | 2056.7
1.6 | Controle Tecnológico do concreto | 20 | lotes |  | 50 | 50 | 1000
2 | SERVIÇOS PRELIMINARES / TÉCNICOS | [6 empty] | 10004.796
2.1 | Tapumes ch. Comp. e=12mm h=2,20R10 | 180 | m | 13 | 19.8 | 32.8 | 5904
2.2 | Instalações Provisórias | 1 |  |  |  |  | 0
2.2.1 | Elétrica | 1 | unid. | 250 | 75 | 325 | 325
2.2.2 | Unidade sanitária 5m2 | 1 | unid. | 230 | 85 | 315 | 315
2.2.3 | Hidráulica | 1 | unid. | 200 | 50 | 250 | 250
2.2.4 | Barraco de obra | 20 | m2 | 30 | 20 | 50 | 1000
2.3 | Placa de Obra | 2.2 | m2 | 175 | 8.5 | 183.5 | 403.7
2.4 | Locação da Obra | 815.12 | m2 | 0.3 | 0.5 | 0.8 | 652.096
2.5 | Limpeza permanente da obra | 330 | d |  | 3.5 | 3.5 | 1155
3 | MOVIMENTOS DE TERRA | [6 empty] | 37832.2
3.1 | Limpeza do terreno c/ remoção de camada orgânica (mínimo 20cm) | 950 | m2 | 0.9 | 0.55 | 1.45 | 1377.5
3.2 | Escavação Mecânica - terraplanagem | 390 | m3 | 6.7 | 0.88 | 7.58 | 2956.2
3.3 | Escavação Manual solo até 4,0m - vigas fundação | 150 | m3 | 0 | 16.49 | 16.49 | 2473.5
3.4 | Transporte de terra | 500 | m3 | 6.75 | 0.3 | 7.05 | 3525
3.5 | Reaterro e apiloamento | 2500 | m3 | 9 | 2 | 11 | 27500
4 | INFRA ESTRUTURA / FUNDAÇÕES SIMPLES | [6 empty] | 156355
4.1 | Estaca escavada, diâm=600mm - com armadura de fretagem, completa - prof. média= 10m | 700 | m | 164 | 1.45 | 165.45 | 115815
4.2 | Concreto magro, fck = 10,0MPa, para lastro de fundo de viga fundação | 6 | m3 | 200 | 90 | 290 | 1740
4.3 | Vigas de fundação em conc. armado, c/forma, fck= 25,0 MPa (usinado), completa | 40 | m3 | 680 | 290 | 970 | 38800
5 | SUPRA-ESTRUTURA | [6 empty] | 390161.5
5.1 | Vigas de conc.armado, inclusive platibanda, c/forma, fck= 25MPa (usinado), completa | 130 | m3 | 1050 | 400 | 1450 | 188500
5.2 | Laje treliçada, espessura 16cm c/ capa concreto de 4cm, usinado fck=25MPa, completa, com tavelas de EPS - intereixo= 48cm | 1655 | m2 | 60 | 87 | 19.5 | 32272.5
5.3 | Laje de concreto armado maciça, espessura de 15cm, fck=25MPa (usinado), completa - estúdio e marquises, padrão à vista | 2.3 | m3 | 650 | 280 | 930 | 2139
5.4 | Escada em conc.armado, c/forma, fck= 25MPa (usinado), completa | 6 | m3 | 650 | 280 | 930 | 5580
5.5 | Poço do elevador em conc. armado, c/forma, fck= 25MPa (usinado), completos | 2 | m3 | 1050 | 400 | 1450 | 2900
5.6 | Calha em conc.armado, c/forma, fck= 25MPa (usinado), completa | 25 | m3 | 680 | 290 | 970 | 24250
5.7 | Apoios de neoprene, c/ densidade e espessura especificados pelo projeto estrutural | 12 | cj | 1000 | 10 | 1010 | 12120
5.8 | Pilares e pilaretes em conc. armado, c/forma, fck= 25MPa (usinado), completos, padrão à vista | 68 | m3 | 1300 | 500 | 1800 | 122400
6 | ALVENARIA / VEDAÇÃO / DIVISÓRIA | [6 empty] | 211156
6.1 | Tijolo de 6 Furos
6.1.1 | - 15 cm (espessura nominal) | 1150 | m2 | 19 | 11.5 | 30.5 | 35075
6.1.2 | - 20 cm (espessura nominal) | 270 | m2 | 28 | 15.3 | 43.3 | 11691
| - 25 cm (espessura nominal) | 1550 | m2 | 39 | 18.8 | 57.8 | 89590
6.2 | Tijolo maciço
6.2.1 | - 25 cm (espessura nominal da parede), c/ cavidade de ar de 7cm | 350 | m2 | 42 | 16 | 58 | 20300
6.3 | Vergas sobre portas ( vigas) | 65 | m | 30 | 8 | 38 | 2470
6.4 | Contraverga sob Janelas | 305 | m | 30 | 8 | 38 | 11590
6.5 | Painéis fixo, gesso acartonado standard, completo e instalado, h = 2,40m, conforme projeto acústico | 102 | m2 | 40 | 12 | 76.8 | 7833.6
6.6 | Divisória Divilux 35mml N1, completa e instalada - banheiros, h= 1,60m | 73 | m2 | 75 | 6.8 | 76.8 | 5606.4
6.7 | Divisória gesso acartonado RU, c/ camada de lã de vidro, e=30mm, completa e instalada, h = 2,40m, conforme projeto acústico | 300 | m2 | 75 | 15 | 90 | 27000
7 | ESQUADRIAS | [6 empty] | 298914.8
7.1 | Brise horizontal aluminio, c/ cabo de aço, completo e instalado | 8.5 | m2 | 310 | 20 | 330 | 2805
7.2 | Brise vertical retrátil metalico, completo e instalado, conforme projeto e especificação | 62 | m2 | 450 | 50 | 500 | 31000
7.5 | Caixilho de aluminio, com contramarco - janelas maxim-ar e fixas, completa | 168 | m2 | 500 | 45 | 545 | 91560
7.6 | Caixilho de aluminio, c/ vidro triplo, c /contramarco - janelas maxim-ar e fixas, completa, conforme projeto acústico e especificação | 99 | m2 | 1200 | 45 | 1245 | 123255
7.7 | Corrimãos em aluminio, completo | 46 | ml | 135 | 18 | 153 | 7038
7.8 | Guarda corpo e corrimão, completo | 8 | m | 160 | 20 | 180 | 1440
7.9 | Escada marinheiro para acesso telhado e reservatório, completa | 3 | m | 160 | 18 | 178 | 534
7.10 | Alçapão em chapa metálica, 80x80, para acesso ao reservatório e telhado, completo | 0.64 | m2 | 100 | 45 | 145 | 92.8
7.11 | Visor estúdio, vidro triplo, conforme projeto acústico e especificação | 1.1 | m2 | 900 | 45 | 945 | 1039.5
7.12 | Exaustor c/ capacidade de renovação nominal de 80m3/h, 20w, tubo de 100mm | 3 | cj | 200 | 10 | 210 | 630
7.13 | Porta dupla metálica 3mm de espessura com cavidade de ar entre elas de 10 cm, tudo conforme projeto acústico e especificação | 6 | cj | 2200 | 45 | 2245 | 13470
7.14 | Caixilho metalon, com contramarco - Portas de acesso ao prédio, completa c/ ferragem | 10 | m2 | 230 | 45 | 275 | 2750
7.15 | Grelha vertical metálica, conforme projeto e especificação, esgoto pluvial | 28 | m | 50 | 10 | 60 | 1680
7.16 | Portas inter. Semi-oca 80x210 cedro- completa c/ferragem | 31 | cj | 345 | 85 | 430 | 13330
7.17 | Portas inter. Semi-oca 100x210 cedro- completa c/ferragem | 10 | cj | 325 | 85 | 410 | 4100
7.18 | Portas Divilux 70x180 - completa c/ ferragem - Banheiros | 18 | cj | 186 | 15 | 201 | 3618
7.19 | Trava para portas | 45 | unid. | 4 | 1.5 | 5.5 | 247.5
7.20 | Numeração das portas internas | 50 | unid. | 5 | 1.5 | 6.5 | 325
8 | COBERTURA | [6 empty] | 63525
8.1 | Cobertura telha ondulada de fibrocimento e=8mm, c/ completa | 860 | m2 | 20.5 | 3.25 | 23.75 | 20425
8.2 | Estrutura madeira p/ telha ondulada de fibrocimento, completa | 860 | m2 | 23.7 | 12 | 35.7 | 30702
8.3 | Mastique p/ junta de dilatação | 42 | ml | 10 | 4 | 14 | 588
8.4 | Perfil de alumínio para vedar junta de dilatação, completo e instalado | 25 | ml | 18 | 2 | 20 | 500
8.5 | Cantoneiras metálicas p/ juntas de dilatação do piso | 72.5 | ml | 18 | 2 | 20 | 1450
8.6 | Algeroz em chapa galvanizada n° 22, corte 25, c/ pintura, completo | 155 | m | 30 | 4 | 34
8.8 | Capeamento p/ platibanda em chapa galvanizada n° 22, c/ pintura, completo | 290 | m | 30 | 4 | 34 | 9860
9 | INSTALAÇÕES ELÉTRICAS | [6 empty] | 211214.4
9.1 | Rede Média Tensão
9.1.1 | Fornecimento e montagem de subestação rebaixadora completa aérea conforme RIC MT, estrutura N1, consistindo de 1 poste duplo T de 600kgf, concretado na base, 12m, 3 chaves base C, 3 pára-raios poliméricos com varistor de óxido metáico, isoladores poliméricos, haste franklin, aterramento, transformador 150kVA 13,8kV/380/220V a óleo, ferragens e cruzetas | 1 | unid. | 28000 | 4000 | 32000 | 32000
9.2 | Instalações Elétricas
9.2.1 | Bloco autônomo de emergência fluorescente 2x8W compacta com bateria, emissão de 160 lúmens, autonomia mínima de 1 hora com etiqueta sinalizadora + tomada 2P | 60 | unid. | 45 | 5 | 50 | 3000
9.2.2 | Cabo de cobre monopolar flexível #1,5mm² 750V Afumex Flex 70°C | 4000 | m | 1.03 | 0.65 | 1.68 | 6720
9.2.3 | Cabo de cobre monopolar flexível #16mm² 750V Afumex Flex 70°C | 340 | m | 9.35 | 4 | 13.35 | 4539
9.2.4 | Cabo de cobre monopolar flexível #185mm² 1000V Eprotenax Gsette 90°C | 160 | m | 92.47 | 15 | 107.47 | 17195.2
9.2.5 | Cabo de cobre monopolar flexível #2,5mm² 750V Afumex Flex 70°C | 7500 | m | 1.57 | 0.8 | 2.37 | 17775
9.2.6 | Cabo de cobre monopolar flexível #25mm² 750V Afumex Flex 70°C | 360 | m | 14.83 | 6 | 20.83 | 7498.8
9.2.7 | Cabo de cobre monopolar flexível #4,0mm² 750V Afumex Flex 70°C | 800 | m | 2.38 | 1.1 | 3.48 | 2784
9.2.8 | Cabo de cobre monopolar flexível #95mm² 1000V Eprotenax Gsette 90°C | 35 | m | 56.04 | 10 | 66.04 | 2311.4
9.2.9 | Caixa de alvenaria rebocada interna e externamente, com tampa de concreto armado 80x80x60cm | 3 | unid. | 150 | 50 | 200 | 600
9.2.10 | Caixa de PVC DRY-WALL 4"x2" e 1 interruptor de 1 tecla simples 15A - linha Talari Iriel com espelho em ABS polido | 2 | unid. | 15 | 10 | 25 | 50
9.2.11 | Caixa de PVC DRY-WALL 4"x2" e 1 interruptor de 2 teclas simples 15A - linha Talari Iriel com espelho em ABS polido | 20 | unid. | 20 | 15 | 35 | 700
9.2.12 | Caixa de PVC DRY-WALL 4"x2" e 1 interruptor de 3 teclas simples 15A - linha Talari Iriel com espelho em ABS polido | 3 | unid. | 25 | 15 | 40 | 120
9.2.13 | Caixa de PVC DRY-WALL 4"x2" e 1 tomada 2P+T universal 20A - linha Talari Iriel com espelho em ABS polido | 77 | unid. | 25 | 10 | 35 | 2695
9.2.14 | Centro de distribuição metálico, sobrepor, com tratamento anticorrosivo, porta, para 16 disjuntores tipo DIN + geral, com kit barramento trifásico para 150A Siemens, referência CEMAR QDSTG-X (Q32) | 1 | unid. | 150 | 30 | 180 | 180
9.2.15 | Centro de distribuição metálico, sobrepor, com tratamento anticorrosivo, porta, para 24 disjuntores tipo DIN + geral, com kit barramento trifásico para 150A Siemens, referência CEMAR QDSTG-X (Q12) | 1 | unid. | 285 | 40 | 325 | 325
9.2.16 | Centro de distribuição metálico, sobrepor, com tratamento anticorrosivo, porta, para 34 disjuntores tipo DIN + geral, com kit barramento trifásico para 150A Siemens, referência CEMAR QDSTG-X (Q11, Q21, Q22, Q31) | 4 | unid. | 350 | 60 | 410 | 1640
9.2.17 | Condulete de alumínio 4"x2" e 1 interruptor de 1 tecla intermediaria 15A - linha silentoque com espelho de alumínio | 1 | unid. | 15 | 8 | 23 | 23
9.2.18 | Condulete de alumínio 4"x2" e 1 interruptor de 1 tecla paralela 15A - linha silentoque com espelho de alumínio | 2 | unid. | 11 | 7 | 18 | 36
9.2.19 | Condulete de alumínio 4"x2" e 1 interruptor de 1 tecla simples 15A - linha silentoque com espelho de alumínio | 13 | unid. | 11 | 7 | 18 | 234
9.2.20 | Condulete de alumínio 4"x2" e 1 interruptor de 2 teclas simples 15A - linha silentoque com espelho de alumínio | 32 | unid. | 11 | 9 | 20 | 640
9.2.21 | Condulete de alumínio 4"x2" e 1 interruptor de 3 teclas simples 15A - linha silentoque com espelho de alumínio | 5 | unid. | 15 | 10 | 25 | 125
9.2.22 | Condulete de alumínio 4"x2" e 1 tomada 2P+T universal 20A - linha silentoque com espelho de alumínio | 206 | unid. | 14 | 8 | 22 | 4532
9.2.23 | Condulete de alumínio 4"x2" e 1 tomada 3P pino chato 30A (AC) - linha silentoque com espelho de alumínio | 52 | unid. | 15 | 8 | 23 | 1196
9.2.24 | Disjuntor monopolar tipo europeu curva C para 16 A - 3kA referência Siemens | 25 | unid. | 8 | 4 | 12 | 300
9.2.25 | Disjuntor monopolar tipo europeu curva C para 20 A - 3kA referência Siemens | 80 | unid. | 8 | 4 | 12 | 960
9.2.26 | Disjuntor monopolar tipo europeu curva C para 25 A - 3kA referência Siemens | 6 | unid. | 8 | 4 | 12 | 72
9.2.27 | Disjuntor tripolar tipo europeu curva C para 25 A - 5kA referência Siemens | 1 | unid. | 55 | 12 | 67 | 67
9.2.28 | Disjuntor tripolar tipo europeu curva C para 300 A - 18kA referência Siemens | 1 | unid. | 1200 | 200 | 1400 | 1400
9.2.29 | Disjuntor tripolar tipo europeu curva C para 63 A - 5kA referência Siemens | 4 | unid. | 80 | 12 | 92 | 368
9.2.30 | Disjuntor tripolar tipo europeu curva C para 80 A - 5kA referência Siemens | 8 | unid. | 80 | 12 | 92 | 736
9.2.31 | Eletrocalha lisa tipo U de aço com pintura externa (ONDE VISÍVEL) de 100x50mm chapa nº 18 com todas as conexões, derivações, suportes e adaptadores conforme projeto, com tampa | 180 | m | 24 | 16 | 40 | 7200
9.2.32 | Eletrocalha lisa tipo U de aço com pintura externa (ONDE VISÍVEL) de 50x50mm chapa nº 18 com todas as conexões, derivações, suportes e adaptadores conforme projeto, com tampa | 360 | m | 18 | 15 | 33 | 11880
9.2.33 | Eletroduto de aço galvanizado 4" fixado ao poste até 6m do solo, com luvas e curvas pré-fabricadas - completo - metro linear | 6 | m | 120 | 15 | 135 | 810
9.2.34 | Eletroduto de aço zincado tipo LEVE 3/4" com luvas, braçadeiras tipo chaveta com parafuso, buchas e arruelas - completo - metro linear - pintado (ONDE VISÍVEL) | 750 | m | 10 | 8 | 18 | 13500
9.2.35 | Eletroduto de PVC flexível reforçado 3/4" cor laranja Tigreflex (PAREDES DE GESSO ACARTONADO) | 900 | m | 1.8 | 1.8 | 3.6 | 3240
9.2.36 | Eletroduto de PVC rígido antichama roscável parede espessura classe A 4", enterrado e envelopado em concreto, com luvas e curvas pré-fabricadas - completo - metro linear | 35 | m | 35 | 15 | 50 | 1750
9.2.37 | Fita isolante preta referência Pirelli P44 Super - rolo 20m | 20 | rl | 5.5 | 11 | 16.5 | 330
9.2.38 | Luminária de embutir, com corpo em chapa de aço fosfatizada e pintada eletrostaticamente cor branca, facho luminoso orientável, referência Lumicenter DOM05-E1PR38 com uma lâmpada halógena base E27, 220/230V, 2900K, IRC=100%, vida útil 2500 horas, referência Philips PAR Pro PAR38-100W230-30 ou Osram PAR 38 120W | 41 | unid. | 95 | 15 | 110 | 4510
9.2.39 | Luminária para lâmpada fluorescente 2x26W, cilíndrica de embutir, com corpo em chapa de aço fosfatizada e pintada eletrostaticamente, refletor repuxado em alumínio anodizado, referência Lumicenter DRN03-E226, COM VIDRO FOSCO, com 2 lâmpadas compactas não-integradas de 26W referência Philips ou Osram, com reator de alto fator de potência 2x26 >0,97, TDH<10%, BF>=1; operação em 30kHz, referência Philips ou Osram | 395 | unid. | 80 | 20 | 100 | 39500
9.2.40 | Luminária para lâmpada fluorescente 2x26W, cilíndrica de sobrepor, com corpo em chapa de aço fosfatizada e pintada eletrostaticamente, refletor repuxado em alumínio anodizado, referência Lumicenter DRN03-S226, COM VIDRO FOSCO, com 2 lâmpadas compactas não-integradas de 26W referência Philips ou Osram, com reator de alto fator de potência 2x26 >0,97, TDH<10%, BF>=1; operação em 30kHz, referência Philips ou Osram | 2 | unid. | 100 | 20 | 120 | 240
9.2.41 | Luminária para lâmpada fluorescente 2x9W, tipo arandela cilíndrica com base e corpo repuxado em chapa de alumínio, pintados eletrostaticamente, referência Lumicenter DARA02-A2E27, com 2 lâmpadas compactas integradas de 9W referência Philips ou Osram, 220V, rosca E27 (ESCADA) | 30 | unid. | 120 | 20 | 140 | 4200
9.2.42 | Luminária para lâmpada vapor metálico 150W, pendente, com corpo em acrílico translúcido (prismática), com alojamento para reator interno, com reator 220V, 150W e ignitor e lâmpada vapor metálico 150W - completa - Hall | 2 | unid. | 400 | 50 | 450 | 900
9.2.43 | Quadro Geral do tipo quadro de comando com porta, borracha de vedação na porta, sem flange, de sobrepor, grau de proteção IP54, metálico com tratamento anticorrosivo, tampa interna para proteção barramento, dimensões mínimas (AxLxP) 120x80x25cm, com barramento trifásico para 400A, espaço para 10 disjuntores tripolares tipo DIN de 5kA + geral de 3P-300, barra de terra e de neutro e placa de montagem (QG) | 1 | unid. | 2800 | 700 | 3500 | 3500
10.2 | Sistema de Proteção Contra Descargas Atmosféricas - SPDA
10.2.1 | Cabo de alumínio nú #70mm² (2/0 AWG) com suportes horizontais, verticais e uma haste captora de 60cm a cada 8 m lineares - subsistema captor e subsistema de descida | 200 | m | 8 | 4 | 12 | 2400
10.2.2 | Cabo de alumínio nú #70mm² (2/0 AWG) fixado à parede com braçadeira tipo U - subsistema de descida | 150 | m | 6 | 4 | 10 | 1500
10.2.3 | Cabo de cobre nú #35mm² - subsistema de aterramento | 108 | m | 15 | 4 | 19 | 2052
10.2.4 | Caixa de inspeção de aterramento com conector bimetálico | 12 | unid. | 15 | 15 | 30 | 360
10.2.5 | Eletroduto de PVC 1" com braçadeiras | 36 | m | 5 | 5 | 10 | 360
10.2.6 | Haste de aço cobreada copperweld 2,40m x 3/8" com solda exotérmica | 36 | unid. | 50 | 10 | 60 | 2160
10.3 | INSTALAÇÕES LÓGICA/TELEFÔNICA | [6 empty] | 87622
10.3.1 | Adapter cable de 2,50m categoria 5e com dois conectores RJ45 machos nas extremidades, manufaturado e certificado em fábrica | 72 | unid. | 10 | 0 | 10 | 720
10.3.2 | Cabo telefônico CTP-APL uso externo de 20 pares com mensageiro, espinado, com armações secundárias completo, em mensageiro exclusivo, separado da fibra óptica | 300 | m | 10 | 5 | 15 | 4500
10.3.3 | Cabo UTP categoria 5e 4P #24AWG azul ref. Furukawa | 6000 | m | 1 | 0.5 | 1.5 | 9000
10.3.4 | Caixa de alvenaria R1 com tampa de ferro fundido com inscrição TELEFONE, dreno, rebocada interna e externamente | 3 | unid. | 150 | 50 | 200 | 600
10.3.5 | Caixa de PVC DRY-WALL 4"x2" e 2 conectores RJ45 cat 5e fêmea e espelho linha Talari da Iriel | 40 | unid. | 30 | 15 | 45 | 1800
10.3.6 | Certificação categoria 5e | 240 | pt | 0 | 15 | 15 | 3600
10.3.7 | Chassis de conversores conforme especificações | 2 | unid. | 1820 | 10 | 1830 | 3660
10.3.8 | Condulete de alumínio 3/4" e 2 conectores RJ45 cat 5e fêmea e espelho de alumínio | 80 | unid. | 30 | 15 | 45 | 3600
10.3.9 | Conversor conforme especificações | 4 | unid. | 1000 | 0 | 1000 | 4000
10.3.10 | Cordão óptico conforme especificações | 4 | unid. | 35 | 10 | 45 | 180
10.3.11 | Distribuidor interno óptico (DIO) para rack conforme especificações | 2 | unid. | 580 | 10 | 590 | 1180
10.3.12 | Duto de PVC de 100mm com luvas e curvas longas - incluindo abertura manual de vala e fechamento | 30 | m | 8 | 4 | 12 | 360
10.3.13 | Eletrocalha lisa tipo U de aço com pintura externa (ONDE VISÍVEL) de 150x50mm chapa nº 18 com todas as conexões, derivações, suportes e adaptadores conforme projeto, com tampa | 360 | m | 36 | 20 | 56 | 20160
10.3.14 | Eletroduto de aço zincado tipo LEVE 3/4" com luvas, braçadeiras tipo chaveta com parafuso, buchas e arruelas - completo - metro linear - pintado | 450 | m | 10 | 8 | 18 | 8100
10.3.15 | Eletroduto de PVC flexível reforçado 3/4" cor laranja Tigreflex (PAREDES DE GESSO ACARTONADO) | 300 | m | 1.8 | 1.8 | 3.6 | 1080
10.3.16 | Fibra óptica uso externo de 2 pares auto-sustentada para vãos de 120m, com armações secundárias completa, em suportes separados do cabo telefônico, conforme especificações - certificada | 300 | m | 6.5 | 5 | 11.5 | 3450
10.3.17 | Patch cable de 1,50m categoria 5e com dois conectores RJ45 machos nas extremidades, manufaturado e certificado em fábrica | 72 | unid. | 25 | 0 | 25 | 1800
10.3.18 | Patch panel modular categoria 5 de 24 portas conforme especificações - painel de voz - cabo conectado | 5 | unid. | 200 | 100 | 300 | 1500
10.3.19 | Patch panel modular categoria 5e de 48 portas conforme especificações - montado/conectado com cabos | 6 | unid. | 400 | 100 | 500 | 3000
10.3.20 | Pigtail conforme especificações conectado | 8 | unid. | 234 | 10 | 244 | 1952
10.3.21 | Rack tipo caixa para parede, com porta metálica e visor de acrílico de 19" x 12U x 570mm (internos), teto com furação p/ ventilação, organizadores de cabos verticais, guias de cabos, 1 calha de tomadas 1U, kit ventilação, completo, referência CEMAR CRC-PA-19" | 3 | unid. | 1000 | 200 | 1200 | 3600
10.3.22 | Switch gerenciável e empilhável 48 portas conforme especificações | 3 | unid. | 3250 | 10 | 3260 | 9780
11 | INSTALAÇÕES HIDRÁULICAS E SANITÁRIAS | [5 empty] | 0 | 83104.6601
11.1 | Água Fria
11.1.1 | Rede de tubos e conexões de agua fria em PVC rígido soldável, composta pelos barriletes, colunas, ramais e sub-ramais, com diâmetro de 25mm, completa e instalada, marca TIGRE ou equivalente. | 32 | m | 3.6 | 2 | 5.6 | 179.2
11.1.2 | Rede de tubos e conexões de agua fria em PVC rígido soldável, composta pelos barriletes, colunas, ramais e sub-ramais, com diâmetro de 32mm, completa e instalada, marca TIGRE ou equivalente. | 24 | m | 7 | 2.5 | 9.5 | 228
11.1.3 | Rede de tubos e conexões de agua fria em PVC rígido soldável, composta pelos barriletes, colunas, ramais e sub-ramais, com diâmetro de 40mm, completa e instalada, marca TIGRE ou equivalente. | 45 | m | 9.2 | 2.5 | 11.7 | 526.5
11.1.4 | Rede de tubos e conexões de agua fria em PVC rígido soldável, composta pelos barriletes, colunas, ramais e sub-ramais, com diâmetro de 50mm, completa e instalada, marca TIGRE ou equivalente. | 58 | m | 12 | 3 | 15 | 870
11.1.5 | Rede de tubos e conexões de agua fria em PVC rígido soldável, composta pelos barriletes, colunas, ramais e sub-ramais, com diâmetro de 60mm, completa e instalada, marca TIGRE ou equivalente. | 6 | m | 18 | 4 | 22 | 132
11.1.6 | Rede de tubos e conexões de agua fria em PVC rígido soldável, composta pelos barriletes, colunas, ramais e sub-ramais, com diâmetro de 75mm, completa e instalada, marca TIGRE ou equivalente. | 35 | m | 26 | 5 | 31 | 1085
11.1.7 | Rede de tubos e conexões de agua fria em PVC rígido soldável, composta pelos barriletes, colunas, ramais e sub-ramais, com diâmetro de 85mm, completa e instalada, marca TIGRE ou equivalente. | 21 | m | 45 | 6.12 | 51.12 | 1073.52
11.1.8 | Registro de gaveta metálico, bruto, completo e instalado, 1 1/4", marca DOCOL ou equivalente. | 5 | m | 50 | 10 | 60 | 300
11.1.9 | Registro de gaveta metálico, bruto, completo e instalado, 3", marca DOCOL ou equivalente. | 5 | unid. | 280 | 11.03 | 291.03 | 1455.15
11.1.10 | Caixa em alvenaria, 80x80cm, tampa de concreto armado, completa (material, escavação, remoção de terra, reaterro, mão-de-obra etc.) e instalada. | 1 | unid. | 100 | 65 | 165 | 165
11.1.11 | Saída de reservatório metálica (adaptador p/ cx. d'água de fibra) de 1 1/4", marca TUPY ou equivalente, completa e instalada. | 10 | unid. | 16 | 4 | 20 | 200
11.1.12 | Saída de reservatório metálica (adaptador p/ cx. d'água de concreto) de 3", marca TUPY ou equivalente, completa e instalada. | 5 | unid. | 20 | 4.6 | 24.6 | 123
11.1.13 | Reservatório de fibra 10.000 L | 5 | unid. | 1900 | 250 | 2150 | 10750
11.1.14 | Torneira bóia 1 1/4" | 1 | unid. | 75 | 10 | 85 | 85
11.2 | Esgoto Sanitário
11.2.1 | Caixa sifonada c/ grelha e porta grelha de aço inox, PVC, 150x150x50mm, c/ antiinfiltração, completa e instalada, marca TIGRE ou equivalente. | 12 | unid. | 30 | 6 | 36 | 432
11.2.2 | Ralo seco c/ grelha e porta grelha de aço inox, PVC, 100x53x40mm, c/ antiinfiltração, completo e instalado, marca TIGRE ou equivalente. | 1 | unid. | 10 | 6 | 16 | 16
11.2.3 | Caixa sifonada c/ tampa cega, PVC, 250x230x75mm, c/ antiinfiltração, completa e instalada, marca TIGRE ou equivalente. | 1 | unid. | 40 | 6 | 46 | 46
11.2.4 | Caixa de inspeção em alvenaria, 80x80cm, c/ revestimento impermeável e tampa de concreto armado, completa (material, escavação, remoção de terra, reaterro, mão-de-obra etc.) e instalada. | 13 | unid. | 135 | 95 | 230 | 2990
11.2.5 | Rede de tubos e conexões de esgoto sanitário em PVC tipo esgoto, composta pelos ramais de descarga, de esgoto, de ventilação, tubos de queda e colunas de ventilação, com diâmetro de 40mm, completa e instalada, marca TIGRE ou equivalente. | 45 | m | 3.5 | 3 | 6.5 | 292.5
11.2.6 | Rede de tubos e conexões de esgoto sanitário em PVC tipo esgoto, composta pelos ramais de descarga, de esgoto, de ventilação, tubos de queda e colunas de ventilação, com diâmetro de 50mm, completa e instalada, marca TIGRE ou equivalente. | 50 | m | 6.4 | 3.3 | 9.7 | 485
11.2.7 | Rede de tubos e conexões de esgoto sanitário em PVC tipo esgoto, composta pelos ramais de descarga, de esgoto, de ventilação, tubos de queda e colunas de ventilação, com diâmetro de 75mm, completa e instalada,marca TIGRE ou equivalente. | 80 | m | 7.5 | 4.5 | 12 | 960
11.2.8 | Rede de tubos e conexões de esgoto sanitário em PVC tipo esgoto, composta pelos ramais de descarga, de esgoto, de ventilação, tubos de queda e colunas de ventilação, com diâmetro de 100mm, completa e instalada,marca TIGRE ou equivalente. | 120 | m | 11 | 5.5 | 16.5 | 1980
11.2.9 | Rede de tubos e conexões de esgoto sanitário em PVC, tipo esgoto, composta pelos ramais de descarga, de esgoto, de ventilação, tubos de queda e colunas de ventilação, com diâmetro de 150mm, completa (material, escavação, remoção de terra, reaterro, mão-de-obra etc.) e instalada,marca TIGRE ou equivalente. | 130 | m | 20 | 7.5 | 27.5 | 3575
11.3 | Esgoto Pluvial
11.3.1 | Rede de tubos e conexões de esgoto pluvial em PVC, com diâmetro de 100mm, completa e instalada, marca TIGRE ou equivalente. | 295 | m | 12 | 5.96 | 17.96 | 5298.2
11.3.2 | Rede de tubos e conexões de esgoto pluvial em PVC, com diâmetro de 150mm, completa e instalada, marca TIGRE ou equivalente. | 35 | m | 22 | 8.35 | 30.35 | 1062.25
11.3.3 | Tubo de concreto simples, d = 30 cm | 98 | m | 28 | 4.1 | 32.1 | 3145.8
11.3.4 | Caixa de areia em alvenaria, 80x80cm, c/ revestimento impermeável e tampa de concreto armado, completa e instalada. | 19 | unid. | 135 | 95 | 230 | 4370
11.3.5 | Terminal pluvial de tijolo maciço, c/ revestimento impermeável, completa e instalada. | 1 | unid. | 140 | 95 | 235 | 235
11.4 | Sistema de tratamento de esgoto | [5 empty] | 0
11.4.1 | Fossa Séptica e Filtro Anaeróbio, em alvenaria de pedras de alicerce e concreto armado, conforme projeto, completo (material, escavação, remoção de terra, reaterro, mão-de-obra etc.) e instalada. | 1 | cj. | 8500 | 2500 | 11000 | 11000
11.5 | Aparelhos Hidrossanitários - Louças e Metais
11.5.1 | Anteparo de separação dos mictórios, de granito cinza andorinha, 60x80cm com 2cm de espessura, completo e instalado. | 7 | unid. | 93 | 17.3 | 110.3 | 772.1
11.5.2 | Anteparo de separação dos mictórios, de granito cinza andorinha, 100x80cm com 2cm de espessura, completo e instalado. | 2 | unid. | 162.3 | 21 | 183.3 | 366.6
11.5.3 | Tampo de granito cinza andorinha 335x55cm e 2cm de espessura, c/ espelho de 7cm altura e 2cm de espessura, c/ 4 cubas ovais de sobrepor cada, completo e instalado c/ metais cromados, cubas marca DECA ou equivalente. | 2 | unid. | 1123 | 75 | 1198 | 2396
11.5.4 | Tampo de granito cinza andorinha 500x55cm e 2cm de espessura, c/ espelho de 7cm altura e 2cm de espessura, c/ 6 cubas ovais de sobrepor cada, completo e instalado c/ metais cromados, cubas marca DECA ou equivalente. | 2 | unid. | 1694 | 100 | 1794 | 3588
11.5.5 | Tampo de granito cinza andorinha 120x55cm e 2cm de espessura, c/ espelho de 7cm altura e 2cm de espessura, para copa, completo e instalado. | 1 | unid. | 215 | 55 | 270 | 270
11.5.6 | Cuba de inox AISI 304, espessura da chapa de 0,8mm, dimensões de 40x50x18cm c/ válvula de inox, marca Tramontina ou equivalente, completa e instalada. | 1 | unid. | 260 | 15 | 275 | 275
11.5.7 | Lavatório de louça s/ coluna, c/ metais cromados, completo e instalado, cor branca, marca DECA (Cód. L76) ou equivalente técnico. | 5 | unid. | 188 | 32.75 | 220.75 | 1103.75
11.5.8 | Tanque de PVC, de primeira qualidade, completo e instalado, cor branca. | 1 | unid. | 75 | 15 | 90 | 90
11.5.9 | Torneira automática, metálica, cromada, tipo pressmatic luxo de mesa c/ arejador econômico, 1/2", completa e instalada, marca DOCOL (Cód. 17160606) ou equivalente técnico. | 25 | unid. | 230 | 5 | 235 | 5875
11.5.10 | Torneira de parede longa (1/2”), marca DOCOL (mod. 1158) ou equivalente. | 2 | unid. | 70 | 5 | 75 | 150
11.5.11 | Torneira metálica convencional de parede, c/ adaptador de bico na saída p/ limpeza, 1/2", marca DOCOL ou equivalente. | 4 | unid. | 28 | 5 | 33 | 132
11.5.12 | Bacia Sanitária | 23 | un | 267.3 | 30.375 | 297.675 | 6846.525
11.5.13 | Mictório de Descarga Descontínua 3/4" | 11 | un | 267.57 | 30.375 | 297.945 | 3277.395
11.5.14 | Barras de Apoio P/ PPNE em aço inoxidável | 3 | cj | 280 | 10.7233 | 290.7233 | 872.17
11.5.15 | Bebedouro de água com sistema de refrigeração metálico com tampo e bicas de aço inoxidável, cor branco, primeira qualidade, completo e instalado. | 3 | unid. | 800 | 12 | 812 | 2436
11.5.16 | Registro de gaveta metálico, com acabamento (itapema bella), completo e instalado, 3/4", marca DOCOL ou equivalente. | 3 | unid. | 50 | 9 | 59 | 177
11.5.17 | Registro de gaveta metálico, com acabamento (itapema bella), completo e instalado, 1", marca DOCOL ou equivalente. | 2 | unid. | 56 | 9 | 65 | 130
11.5.18 | Registro de gaveta metálico, com acabamento (itapema bella), completo e instalado, 1 1/4", marca DOCOL ou equivalente. | 1 | unid. | 71 | 9 | 80 | 80
11.5.19 | Registro de gaveta metálico, com acabamento (itapema bella), completo e instalado, 1 1/2", marca DOCOL ou equivalente. | 6 | unid. | 80 | 10 | 90 | 540
11.5.20 | Porta papel higiênico de louça, cor branca, marca Deca ou equivalente, completo e instalado | 23 | unid. | 21 | 8 | 29 | 667
12 | IMPERMEABILIZAÇÃO, ISOLAÇÃO TÉRMICA E ACÚSTICA | [6 empty] | 34163.2
12.1 | Manta de subcobertura aluminizada 2 faces, e = 2mm, completa e instalada | 860 | m2 | 11.8 | 7.5 | 19.3 | 16598
12.2 | Impermeabilização de calha de concreto, c/ manta asfáltica, e=3mm, c/ acabamento em alumínio, sem proteção mecânica, completa e instalada | 130 | m2 | 65 | 12 | 77 | 10010
12.3 | Impermeabilização externa do poço do elevador, c/ manta asfáltica, e=3mm, sem proteção mecânica, completa e instalada | 3.6 | m2 | 22 | 7.5 | 29.5 | 106.2
12.4 | Impermeabilização das marquises e laje de apoio dos reservatórios superiores, c/ manta asfáltica, e=3mm, com proteção mecânica e=3cm, completa e instalada | 170 | m2 | 25 | 9.5 | 34.5 | 5865
12.5 | Impermeabilização das viigas de fundação - 3 demãos, completa | 120 | m2 | 6 | 7.2 | 13.2 | 1584
13 | INSTALAÇÕES DE COMBATE A INCÊNDIO | [6 empty] | 12102
13.1 | Rede de tubos e conexões de agua fria em ferro galvanizado, composta pelos barriletes, colunas e ramais, com diâmetro de 3", completa e instalada. | 32 | m | 70 | 9 | 79 | 2528
13.2 | Rede de tubos e conexões de agua fria em ferro galvanizado, embutida no solo, composta pelos barriletes, colunas e ramais, com diâmetro de 3", completa (material, escavação, remoção de terra, reaterro, mão-de-obra etc.) e instalada. | 8 | m | 70 | 12 | 82 | 656
13.3 | Rede de tubos e conexões de agua fria em ferro galvanizado, composta pelos barriletes, colunas e ramais, com diâmetro de 2 1/2", completa e instalada. | 3 | m | 65 | 9 | 74 | 222
13.4 | Hidrante de incêndio-válvula de 2 1/2" com adaptador de rosca rápida para saída de 38mm (1 1/2"), metálico de 45º, completo e instalado. | 3 | unid. | 110 | 30 | 140 | 420
13.5 | Mangueira de incêndio com 2x15m e diâmetro de 38mm (1 1/2") com adaptador nas extremidades, completa e instalada. | 3 | unid. | 155 | 0 | 155 | 465
13.6 | Abrigo metálico para hidrantes de 60x90x17cm e acessórios, completo e instalado. | 3 | unid. | 130 | 50 | 180 | 540
13.7 | Esguicho metálico tipo universal, regulável p/ vazão de 130 l/min c/ diâmetro storz de 38 (1 1/2") e diâmetro do requinte de 13mm, completo e instalado. | 3 | unid. | 140 | 10 | 150 | 450
13.8 | Caixa metálica de 40x60cm c/ tampa metálica, tipo padrão p/ hidrante de calçada, c/ registro e junta de união storz c/ tampa e válvula de retenção, completa (material, escavação, remoção de terra, reaterro, mão-de-obra etc.) e instalada. | 1 | unid. | 350 | 55 | 405 | 405
13.9 | Saída de reservatório metálica (adaptador p/ cx. d'água de fibra) de 3", marca TUPY ou equivalente, completa e instalada. | 5 | unid. | 25 | 5 | 30 | 150
13.10 | Válvula de retenção metálica de 3", completa e instalada. | 3 | unid. | 220 | 12 | 232 | 696
13.11 | Registro de gaveta metálico bruto de 3", de primeira qualidade, marca DOCOL ou equivalente, completo e instalado. | 6 | unid. | 250 | 10 | 260 | 1560
13.12 | Conjunto motor-bomba (centrífuga) acionado por eletricidade c/ sistema de partida automática (chave de fluxo) e demais acessórios p/ bomba de reforço de combate a incêndio. Altura manométrica: 25 mca e vazão de 30 m³/h, marca KSB (megabloc 32-125) ou equivalente, completa e instalada. | 1 | unid. | 2500 | 150 | 2650 | 2650
13.13 | Extintor de incêndio tipo PQS ABC c/ capacidade de 4 Kg, completo e instalado. | 6 | unid. | 150 | 10 | 160 | 960
13.14 | Extintor de incêndio tipo CO2 c/ capacidade de 6 Kg, completo e instalado. | 1 | unid. | 390 | 10 | 400 | 400
14 | REVESTIMENTOS | [6 empty] | 621493.66
14.1 | Revestimentos Internos
14.1.1 | Chapisco | 6950 | m2 | 2.09 | 2.49 | 4.58 | 31831
14.1.2 | Massa Grossa (emboço) | 6950 | m2 | 3.01 | 10.21 | 13.22 | 91879
14.1.3 | Massa Fina | 6700 | m2 | 2.49 | 9.03 | 11.52 | 77184
14.1.4 | Forro mineral placa 62,5x62,5cm, e=15mm, completo, conforme especificação e projetos | 885.91 | m2 | 55 | 8 | 63 | 55812.33
14.1.5 | Forro mineral placa 62,5x62,5cm, e=19mm, completo, conforme especificação e projetos | 664.09 | m2 | 139 | 8 | 147 | 97621.23
14.1.6 | Azulejo Branco, 20x20, completo e instalado sobre emboço, h=1,80m | 245 | m2 | 25 | 8 | 33 | 8085
14.1.7 | Contra Piso armado, e= 8cm | 526 | m2 | 25 | 9 | 34 | 17884
14.1.8 | Concreto armado aparente, polido e=8cm | 168 | m2 | 10 | 9 | 19 | 3192
14.1.9 | Piso de basalto fosco (meia-lixa), 40x40cm, e= 1,6cm, completo e instalado | 145 | m2 | 65 | 8.4 | 73.4 | 10643
14.1.10 | Piso de basalto fosco (meia-lixa), L=30cm, e= 2,0cm - soleira dos degraus | 127 | ml | 33 | 10 | 43 | 5461
14.1.11 | Espelho de basalto fosco (meia-lixa), L=18cm, e= 1,6cm | 26 | ml | 23 | 10 | 33 | 858
14.1.12 | Piso cerâmico, antiderrapante, PEI 5, completo e instalado | 125 | m2 | 30 | 13.5 | 43.5 | 5437.5
14.1.13 | Piso flutuante em EPS, c/ densidade e espessura especificados pelo projeto acústico | 1350 | m2 | 5 | 6 | 11 | 14850
14.1.14 | Cimentado-base p/ piso vinílico, traço 1:3, e=4cm (mínimo) | 1350 | m2 | 6 | 5 | 11 | 14850
14.1.15 | Emulsão prévia p/ piso vinílico | 1350 | m2 | 0.5 | 0.7 | 1.2 | 1620
14.1.16 | Piso Vinílico, e=3,2mm, tipo tráfego pesado, completo e instalado | 1350 | m2 | 60 | 2.5 | 62.5 | 84375
14.1.17 | Tratamento de acabamento para piso Vinílico | 1350 | m2 | 3.75 | 6 | 9.75 | 13162.5
14.1.18 | Piso granitina branca, moldada in loco, completo | 80 | m2 | 22 | 6.5 | 28.5 | 2280
14.1.19 | Lixamento de piso granitina moldada in loco | 80 | m2 | 3 | 5 | 8 | 640
14.1.20 | Carpete, tipo bouclê, 7,50mm | 67 | m2 | 33 | 5.5 | 38.5 | 2579.5
14.1.21 | Soleira de basalto, e= 2cm, L= até 15cm, porta externa | 8 | m | 40 | 10.5 | 50.5 | 404
14.1.22 | Rodapé de basalto fosco (meia-lixa), e=1,6cm, h=7cm, completo e instalado | 17 | ml | 12.7 | 8.6 | 21.3 | 362.1
14.1.23 | Rodapé granitina moldada in loco, completo | 24 | ml | 19.25 | 6.5 | 25.75 | 618
14.1.24 | Rodapé em madeira, h= 7cm, completo | 450 | m | 9.35 | 5.7 | 15.05 | 6772.5
14.2 | Revestimentos Externos
14.2.1 | Chapisco | 2100 | m2 | 2.09 | 2.49 | 4.58 | 9618
14.2.2 | Massa Grossa (emboço) | 2100 | m2 | 3.01 | 10.21 | 13.22 | 27762
14.2.3 | Massa Fina | 2100 | m2 | 2.49 | 9.03 | 11.52 | 24192
14.5.1 | Peitoril de basalto, e= 2cm, L= até 15cm | 240 | m | 40 | 8 | 48 | 11520
15 | VIDROS | [6 empty] | 12884.5
15.1 | Vidros lisos
15.1.1 | 4mm - | 153 | m2 | 50 | 22.5 | 72.5 | 11092.5
15.1.2 | 5mm - porta acesso prédio | 10 | m2 | 62.5 | 22.5 | 85 | 850
15.2 | Fantasias mini boreal, e=4mm - janelas santitários, almox. Copa e sala pós graduação | 15.7 | m2 | 37.5 | 22.5 | 60 | 942
16 | PINTURA | [6 empty] | 144871.1
16.1 | Pintura Interna
16.1.1 | Selador acrilico | 6700 | m2 | 1.82 | 3.08 | 4.9 | 32830
16.1.3 | Pintura acrilica | 6700 | m2 | 3.66 | 6.02 | 9.68 | 64856
16.1.5 | Pintura esmalte s/ferro, inclusive fundo anti-óxido - mínimo 2 demãos | 150 | m2 | 5.8 | 8.5 | 14.3 | 2145
16.1.6 | Pintura esmalte s/rodapé | 450 | m | 1.76 | 4.95 | 6.71 | 3019.5
16.1.7 | Massa p/ madeira (ponsar) | 200 | m2 | 4.29 | 2.64 | 6.93 | 1386
16.1.8 | Pintura esmalte s/ madeira, inclusive fundo branco - mínimo 2 demãos | 200 | m2 | 5.83 | 6.05 | 11.88 | 2376
16.1.9 | Aplicação de fungicida ( esquadrias, telhado) | 1060 | m2 | 3.41 | 1.65 | 5.06 | 5363.6
16.1.10 | Aplicação de fungicida ( rodapé) | 450 | m | 3.41 | 1.65 | 5.06 | 2277
16.2 | Pintura Externa
16.2.1 | Selador acrilico | 2100 | m2 | 1.82 | 3.08 | 4.9 | 10290
16.2.2 | Pintura acrilica | 2100 | m2 | 3.66 | 6.02 | 9.68 | 20328
17 | SERVIÇOS COMPLEMENTARES | [6 empty] | 57241.005
17.1 | Calçada |  |  |  |  | 0 | 0
17.1.1 | Meio-fio de concreto, c/ seixo rolado à vista (10x20cm) moldado in loco (fck=15MPa) | 200 | ml | 10 | 3.5 | 13.5 | 2700
17.1.2 | Lastro de brita n° 1 - esp.=5cm | 5 | m3 | 42 | 0 | 42 | 210
17.1.3 | Piso de basalto fosco (meia-lixa), 40x40cm, e= 1,6cm, completo e instalado | 90 | m2 | 65 | 8.4 | 73.4 | 6606
17.2 | Estacionamento |  |  |  |  | 0 | 0
17.2.1 | Remoção da camada vegetal e terraplanagem | 650 | m2 |  | 1.25 | 1.25 | 812.5
17.2.2 | Escavações e regularizações. | 195 | m³ |  | 15 | 15 | 2925
17.2.3 | Aterro argila 1ª qualidade, compactada. | 130 | m³ | 12 | 0.8 | 12.8 | 1664
17.2.4 | Base com brita graduada, H= 20cm | 130 | m³ | 42 | 19 | 61 | 7930
17.2.5 | Camada de pó de brita - esp.=5cm | 650 | m2 | 1.75 | 0.25 | 2 | 1300
17.2.6 | Meio-fio de concreto pré-moldado, 10x30x100cm, boleado | 150 | ml | 10 | 3.5 | 13.5 | 2025
17.2.7 | Pavimentação em pré-moldado de concreto, tipo PAVER, esp.=6cm | 650 | m2 | 29.7 | 6.3 | 36 | 23400
17.2.8 | Rede de tubos de esgoto pluvial em CONCRETO SIMPLES, tipo macho e fêmea, classe C-1, rejuntados com argamassa, com diâmetro de 300mm, completa e instalada. | 180 | m | 19 | 10.5 | 29.5 | 5310
17.2.9 | Boca de lobo em alvenaria de pedras de alicerce, 80x80cm, com tampa de concreto armado, completa e instalada. | 10 | unid. | 100 | 105 | 205 | 2050
17.2.10 | Limpeza Geral para Entrega | 2056.7 | m2 | 0.05 | 0.1 | 0.15 | 308.505
| Total | [6 empty] | 2451417.3761
2451417.3761