## ORÇAMENTO
Ministério da Educação
Universidade Federal de Santa Maria
Pró-Reitoria de Infraestrutura da Cidade Universitária
OBRA: ITEM B – UNIDADE BÁSICA DE ENSINO DO COLÉGIO TÉCNICO INDUSTRIAL DE SANTA MARIA (CTISM) – PAVILHÃO DE MÁQUINAS 2 - UNIVERSIDADE FEDERAL DE SANTA MARIA - RS
Item | Serviços | Quant. | Unid. | Preços
|  |  |  | Material | M. Obra | P.Serviço | Total Serviço | Total Item
1 | PROJETOS | [6 empty] | 9989.9
1.1 | Orçamento, cronograma e visita técnica | 766 | m2 | 0.05 | 0.1 | 0.15 | 114.9
1.2 | Cópias e despesas legais | 766 | m2 | 0.5 |  | 0.5 | 383
1.3 | Projeto de Fundações | 766 | m2 |  | 2.5 | 2.5 | 1915
1.4 | Projeto de estrutura de concreto armado, considerando repetições de pavimentos | 766 | m2 |  | 6 | 6 | 4596
1.5 | Projeto Elétrico em BT e Rede Estruturada | 766 | m2 |  | 3.5 | 3.5 | 2681
1.6 | Controle Tecnológico do concreto | 6 | lotes |  | 50 | 50 | 300
2 | SERVIÇOS PRELIMINARES / TÉCNICOS | [6 empty] | 8778.76
2.1 | Tapumes ch. Comp. e=12mm h=2,20R10 | 132 | m | 13 | 19.8 | 32.8 | 4329.6
2.2 | Instalações Provisórias
2.2.1 | Elétrica | 1 | un | 250 | 75 | 325 | 325
2.2.2 | Unidade sanitária 5m2 | 1 | un | 230 | 85 | 315 | 315
2.2.3 | Hidráulica | 1 | un | 200 | 50 | 250 | 250
2.2.4 | Barraco de obra | 30 | m2 | 30 | 20 | 50 | 1500
2.3 | Placa de Obra | 2.16 | m2 | 175 | 8.5 | 183.5 | 396.36
2.4 | Locação da Obra | 766 | m2 | 0.3 | 0.5 | 0.8 | 612.8
2.5 | Limpeza permanente da obra | 300 | d |  | 3.5 | 3.5 | 1050
3 | MOVIMENTO DE TERRA | [6 empty] | 8563.2775
3.1 | Limpeza do terreno c/ remoção de camada orgânica (mínimo 20cm) | 750 | m2 | 0.9 | 0.55 | 1.45 | 1087.5
3.2 | Escavação Mecânica - terraplanagem e escavação poço elevador | 750 | m3 | 6.7 | 0.88 | 7.58 | 5685
3.3 | Escavação Manual solo até 0,60m - vigas fundação | 9.75 | m3 | 0 | 16.49 | 16.49 | 160.7775
3.4 | Transporte de terra | 200 | m3 | 6.75 | 0.3 | 7.05 | 1410
3.5 | Reaterro e apiloamento | 20 | m3 | 9 | 2 | 11 | 220
4 | INFRA-ESTRUTURA / FUNDAÇÕES SIMPLES | [6 empty] | 31454.5
4.1 | Estaca escavada, diâm=400mm - com armadura de fretagem, completa - prof. média= 6m | 180 | m | 120 | 2 | 122 | 21960
4.2 | Concreto magro, fck = 10,0MPa, para lastro de fundo de viga fundação | 0.8 | m3 | 200 | 90 | 290 | 232
4.3 | Vigas de fundação em conc. armado, c/forma, fck= 20,0 MPa (usinado), completa | 9.75 | m3 | 660 | 290 | 950 | 9262.5
5 | SUPRA-ESTRUTURA | [6 empty] | 55648.38
5.1 | Vigas de conc.armado, c/forma, fck= 25MPa (usinado), completa | 18.57 | m3 | 1030 | 390 | 1420 | 26369.4
5.2 | Laje do tipo "treliçada", tavela cerâmica e= 12cm c/ capa concreto de 4cm, usinado fck=25MPa, completa. | 128.64 | m2 | 78 | 9 | 87 | 11191.68
5.3 | Laje de concreto armado maciça, espessura de 8 a 10cm, fck=25MPa (usinado), completa - marquises | 3.21 | m3 | 600 | 280 | 880 | 2824.8
5.4 | Pilares e pilaretes em conc. armado, c/forma, fck= 25MPa (usinado), completos | 9.25 | m3 | 1150 | 500 | 1650 | 15262.5
6 | ALVENARIA / VEDAÇÃO / DIVISÓRIA | [6 empty] | 27457.903
6.1 | Tijolo de 6 Furos
6.1.1 | - 15 cm (espessura) | 151.75 | m2 | 19 | 11.5 | 30.5 | 4628.375
6.1.2 | - 20 cm (espessura) | 466.16 | m2 | 28 | 15.3 | 43.3 | 20184.728
6.2 | Vergas sobre portas ( vigas) | 10.1 | m | 30 | 8 | 38 | 383.8
6.3 | Contraverga sob Janelas | 59.5 | m | 30 | 8 | 38 | 2261
7 | ESQUADRIAS | [6 empty] | 39816.63
7.1 | Caixilho basculante, aluminio, com contra-marco, banheiros, completo e instalado. | 31.36 | m2 | 400 | 20 | 420 | 13171.2
7.2 | Caixilho fixo / Maxim-ar, aluminio, com contra-marco, completo e instalado. | 29.16 | m2 | 400 | 16 | 416 | 12130.56
7.3 | Caixilho, aluminio - Porta do almoxarifado, completa c/ ferragem | 5.31 | m2 | 400 | 20 | 420 | 2230.2
7.4 | Portão ferro em chapa metálica de correr, conforme projeto | 22.5 | m2 | 375 | 85 | 460 | 10350
7.5 | Escada marinheiro para acesso telhado e reservatório, completa | 5 | m | 240 | 12 | 252 | 1260
7.6 | Alçapões em chapa metálica para acesso ao reservatório e telhado, completo | 1.44 | m2 | 150 | 16 | 166 | 239.04
7.7 | Grade em ferro para porta do almoxarifado | 5.31 | m2 | 55 | 18 | 73 | 387.63
7.8 | Trava para portas | 4 | un | 4 | 1.5 | 5.5 | 22
7.9 | Numeração das portas internas | 4 | un | 5 | 1.5 | 6.5 | 26
8 | COBERTURA | [6 empty] | 134731.744
8.1 | Rufo de Paredes em chapa galvanizada n° 22, corte 25, c/ pintura, completo | 78.84 | m | 25.6 | 3.5 | 29.1 | 2294.244
8.2 | Capeamento p/ platibanda em chapa galvanizada n° 22, c/ pintura, completo | 121.4 | m | 30 | 5 | 35 | 4249
8.3 | Cobertura Telha termoacústica dupla de aluzinco, formato sanduíche, e = 30mm, com pintura eletrostática em sua face inferior, completa e instalada, conforme especificação. | 776.9 | m2 | 115 | 10 | 125 | 97112.5
8.4 | Estrutura metálica p/ Telha de aluminio aluzinco e=0.5T, com fundo anticorrosivo, completa | 776.9 | m2 | 30 | 10 | 40 | 31076
9 | INSTALAÇÕE ELÉTRICAS | [6 empty] | 125342.02
9.1 | Instalações Elétricas BT
9.1.1 | Bloco autônomo de emergência fluorescente 2x8W compacta com bateria, emissão de 160 lúmens, autonomia mínima de 1 hora com etiqueta sinalizadora + tomada 2P, condulete de alumínio e espelho | 25 | uni | 45 | 5 | 50 | 1250
9.1.2 | Cabo de cobre monopolar flexível #1,5mm² 750V Afumex Flex 70°C | 2000 | m | 1.03 | 0.65 | 1.68 | 3360
9.1.3 | Cabo de cobre monopolar flexível #10mm² 750V Afumex Flex 70°C | 780 | m | 6 | 2 | 8 | 6240
9.1.4 | Cabo de cobre monopolar flexível #150mm² 1000V Eprotenax Gsette 90°C | 226 | m | 92.47 | 15 | 107.47 | 24288.22
9.1.5 | Cabo de cobre monopolar flexível #16mm² 750V Afumex Flex 70°C | 292 | m | 9 | 2.8 | 11.8 | 3445.6
9.1.6 | Cabo de cobre monopolar flexível #25mm² 750V Afumex Flex 70°C | 18 | m | 16 | 4 | 20 | 360
9.1.7 | Cabo de cobre monopolar flexível #35mm² 750V Afumex Flex 70°C | 162 | m | 21 | 5 | 26 | 4212
9.1.8 | Cabo de cobre monopolar flexível #4,0mm² 750V Afumex Flex 70°C | 800 | m | 2.1 | 0.9 | 3 | 2400
9.1.9 | Cabo de cobre monopolar flexível #6,0mm² 750V Afumex Flex 70°C | 1000 | m | 3.5 | 1 | 4.5 | 4500
9.1.10 | Cabo de cobre monopolar flexível #95mm² 1000V Eprotenax Gsette 90°C | 5 | m | 56.04 | 10 | 66.04 | 330.2
9.1.11 | Caixa de alumínio Tramontina 30x30 com tampa - piso | 34 | uni | 50 | 10 | 60 | 2040
9.1.12 | Caixa de alvenaria rebocada interna e externamente, com tampa de concreto armado 60x60x50cm | 3 | uni | 100 | 40 | 140 | 420
9.1.13 | Caixa de alvenaria rebocada interna e externamente, com tampa de concreto armado 80x80x60cm | 5 | uni | 150 | 50 | 200 | 1000
9.1.14 | Centro de distribuição metálico, sobrepor, com tratamento anticorrosivo, porta, para 24 disjuntores tipo DIN + geral, com kit barramento trifásico para 150A Siemens, referência CEMAR QDSTG-X (Qb11, Qb12 e Qb14) | 3 | uni | 300 | 40 | 340 | 1020
9.1.15 | Centro de distribuição metálico, sobrepor, com tratamento anticorrosivo, porta, para 34 disjuntores tipo DIN + geral, com kit barramento trifásico para 150A Siemens, referência CEMAR QDSTG-X (Qb13) | 1 | uni | 450 | 60 | 510 | 510
9.1.16 | Condulete de alumínio 4"x2" e 1 interruptor de 1 tecla simples 15A - linha silentoque com espelho de alumínio | 2 | uni | 10 | 8 | 18 | 36
9.1.17 | Condulete de alumínio 4"x2" e 1 interruptor de 2 teclas simples 15A - linha silentoque com espelho de alumínio | 9 | uni | 11 | 9 | 20 | 180
9.1.18 | Condulete de alumínio 4"x2" e 1 interruptor de 3 teclas simples 15A - linha silentoque com espelho de alumínio | 2 | uni | 13 | 10 | 23 | 46
9.1.19 | Condulete de alumínio 4"x2" e 1 tomada 2P+T universal 20A - linha silentoque com espelho de alumínio | 18 | uni | 14 | 8 | 22 | 396
9.1.20 | Disjuntor monopolar tipo europeu curva C para 16 A - 3kA referência Siemens | 11 | uni | 8 | 4 | 12 | 132
9.1.21 | Disjuntor monopolar tipo europeu curva C para 25 A - 3kA referência Siemens | 7 | uni | 8 | 4 | 12 | 84
9.1.22 | Disjuntor monopolar tipo europeu curva C para 40 A - 3kA referência Siemens | 6 | uni | 8 | 4 | 12 | 72
9.1.23 | Disjuntor tripolar tipo europeu curva C para 100 A - 18kA referência Siemens | 2 | uni | 300 | 100 | 400 | 800
9.1.24 | Disjuntor tripolar tipo europeu curva C para 250 A - 18kA referência Siemens | 1 | uni | 800 | 100 | 900 | 900
9.1.25 | Disjuntor tripolar tipo europeu curva C para 32 A - 5kA referência Siemens | 1 | uni | 55 | 12 | 67 | 67
9.1.26 | Disjuntor tripolar tipo europeu curva C para 40 A - 5kA referência Siemens | 15 | uni | 55 | 12 | 67 | 1005
9.1.27 | Disjuntor tripolar tipo europeu curva C para 63 A - 18kA referência Siemens | 3 | uni | 300 | 100 | 400 | 1200
9.1.28 | Disjuntor tripolar tipo europeu curva C para 63 A - 5kA referência Siemens | 3 | uni | 55 | 12 | 67 | 201
9.1.29 | Disjuntor tripolar tipo europeu curva C para 80 A - 18kA referência Siemens | 1 | uni | 300 | 100 | 400 | 400
9.1.30 | Disjuntor tripolar tipo europeu curva C para 80 A - 5kA referência Siemens | 1 | uni | 65 | 12 | 77 | 77
9.1.31 | Eletrocalha lisa tipo U de aço com pintura eletrostática interna e externa de 100x50mm chapa nº 18 com todas as conexões, derivações, suportes e adaptadores conforme projeto, com tampa, ref MOPA | 48 | m | 18 | 15 | 33 | 1584
9.1.32 | Eletrocalha lisa tipo U de aço com pintura eletrostática interna e externa de 300x100mm chapa nº 18 com todas as conexões, derivações, suportes e adaptadores conforme projeto, com tampa, ref MOPA | 360 | m | 48 | 18 | 66 | 23760
9.1.33 | Eletroduto de aço galvanizado 4" fixado ao poste até 6m do solo, com luvas e curvas pré-fabricadas - completo - metro linear | 6 | m | 120 | 15 | 135 | 810
9.1.34 | Eletroduto de aço zincado tipo LEVE 1" com luvas, braçadeiras tipo chaveta com parafuso, buchas e arruelas - completo - metro linear - pintado | 60 | m | 15 | 10 | 25 | 1500
9.1.35 | Eletroduto de aço zincado tipo LEVE 3/4" com luvas, braçadeiras tipo chaveta com parafuso, buchas e arruelas - completo - metro linear - pintado | 60 | m | 10 | 8 | 18 | 1080
9.1.36 | Eletroduto de PVC rígido antichama roscável parede espessura classe A 4", enterrado e envelopado em concreto, com luvas e curvas pré-fabricadas - completo - metro linear | 60 | m | 35 | 15 | 50 | 3000
9.1.37 | Eletroduto flexível com alma de aço sealtube com conectores - ligação equipamentos | 34 | m | 15 | 10 | 25 | 850
9.1.38 | Eletroduto PVC 1.1/4" roscável com luvas e curvas | 141 | m | 12 | 8 | 20 | 2820
9.1.39 | Eletroduto PVC 2" roscável com luvas e curvas | 90 | m | 20 | 12 | 32 | 2880
9.1.40 | Fita isolante preta referência Pirelli P44 Super - rolo 20m | 12 | rl | 5.5 | 11 | 16.5 | 198
9.1.41 | Luminária para lâmpada fluorescente 2x32W, de sobrepor, com corpo em chapa de aço tratada e pintada, com refletor facetado em alumínio anodizado brilhante de alta refletância e alta pureza 99,85%, com soquete tipo G-13 de engate rápido e rotor de segurança em policarbonato e contatos em bronze fosforoso, tipo industrial, referência INTRAL AS 810, com 2 lâmpadas tubulares de 32W referência Philips Confort TC=4100K, com reator de alto fator de potência >0,99, TDH<10%, BF>=1; operação em 30kHz, referência INTRAL POUP AFP PLUS 2X32-220 02425 | 102 | uni | 110 | 20 | 130 | 13260
9.1.42 | Quadro Geral do tipo quadro de comando com porta, borracha de vedação na porta, sem flange, de sobrepor, grau de proteção IP54, metálico com tratamento anticorrosivo, tampa interna para proteção barramento, dimensões mínimas (AxLxP) 150x100x25cm, com barramento trifásico para 400A, espaço para 8 disjuntores tripolares tipo DIN de 18kA + geral de 3P-250, barra de terra e de neutro e placa de montagem (Quadro Geral) | 1 | uni | 2800 | 700 | 3500 | 3500
9.1.43 | Tomada industrial Steck com plugue 32A 2P+T sobrepor com rosca 1" | 12 | par | 100 | 20 | 120 | 1440
9.1.44 | Tomada industrial Steck com plugue 32A 4P+T sobrepor com rosca 1" | 12 | par | 120 | 20 | 140 | 1680
9.2 | Sistema de Proteção Contra Descargas Atmosféricas - SPDA | [5 empty] | 0
9.2.1 | Cabo de alumínio nú #70mm² (2/0 AWG) com suportes horizontais, verticais e uma haste captora de 60cm a cada 8 m lineares - subsistema captor | 160 | m | 8 | 6 | 14 | 2240
9.2.2 | Cabo de alumínio nú #70mm² (2/0 AWG) fixado à parede com braçadeira tipo U - subsistema de descida | 48 | m | 6 | 4 | 10 | 480
9.2.3 | Cabo de cobre nú #35mm² - subsistema de aterramento | 72 | m | 15 | 4 | 19 | 1368
9.2.4 | Caixa de inspeção de aterramento com conector bimetálico | 8 | uni | 15 | 15 | 30 | 240
9.2.5 | Eletroduto de PVC 1" com braçadeiras | 24 | m | 5 | 5 | 10 | 240
9.2.6 | Haste de aço cobreada copperweld 2,40m x 3/8" com solda exotérmica | 24 | uni | 50 | 10 | 60 | 1440
10 | INSTALAÇÕES LÓGICA / TELEFÔNICA | [6 empty] | 1427
10.1 | Rede Estruturada
10.1.1 | Cabo UTP categoria 5e uso subterrâneo 4P #24AWG azul ref. Furukawa | 120 | m | 3 | 2 | 5 | 600
10.1.2 | Caixa de alvenaria R1 com tampa de ferro fundido com inscrição TELEFONE, dreno, rebocada interna e externamente | 1 | uni | 150 | 50 | 200 | 200
10.1.3 | Certificação categoria 5e | 3 | pt | 0 | 15 | 15 | 45
10.1.4 | Condulete de alumínio 3/4" e 1 conector RJ45 cat 5e fêmea e espelho de alumínio | 3 | uni | 15 | 5 | 20 | 60
10.1.5 | Duto de PVC de 100mm com luvas e curvas longas - incluindo abertura manual de vala e fechamento | 9 | m | 8 | 4 | 12 | 108
10.1.6 | Eletroduto de aço zincado tipo LEVE 3/4" com luvas, braçadeiras tipo chaveta com parafuso, buchas e arruelas - completo - metro linear - pintado | 3 | m | 10 | 8 | 18 | 54
10.1.7 | Eletroduto PVC 3/4" roscável com luvas e curvas | 18 | m | 12 | 8 | 20 | 360
11 | INSTALAÇÕES HIDRÁULICAS E SANITÁRIAS | [6 empty] | 11439.4
11.1 | Água Fria
11.1.1 | Rede de tubos e conexões de agua fria em PVC rígido soldável, composta pelos barriletes, colunas, ramais e sub-ramais, com diâmetro de 25mm, completa e instalada, marca TIGRE ou equivalente. | 18 | m | 3.6 | 2 | 5.6 | 100.8
11.1.2 | Rede de tubos e conexões de agua fria em PVC rígido soldável, composta pelos barriletes, colunas, ramais e sub-ramais, com diâmetro de 32mm, completa e instalada, marca TIGRE ou equivalente. | 23 | m | 7 | 2.5 | 9.5 | 218.5
11.1.3 | Rede de tubos e conexões de agua fria em PVC rígido soldável, composta pelos barriletes, colunas, ramais e sub-ramais, com diâmetro de 40mm, completa e instalada, marca TIGRE ou equivalente. | 12 | m | 9.2 | 2.5 | 11.7 | 140.4
11.2 | Esgoto Sanitário
11.2.1 | Caixa sifonada c/ grelha e porta grelha de aço inox, PVC, 150x150x50mm, c/ antiinfiltração, completa e instalada, marca TIGRE ou equivalente. | 3 | unid. | 30 | 6 | 36 | 108
11.2.2 | Caixa de inspeção em alvenaria, 60x60cm, c/ revestimento impermeável e tampa de concreto armado, completa (material, escavação, remoção de terra, reaterro, mão-de-obra etc.) e instalada. | 3 | unid. | 120 | 90 | 210 | 630
11.2.3 | Rede de tubos e conexões de esgoto sanitário em PVC tipo esgoto, composta pelos ramais de descarga, de esgoto, de ventilação, tubos de queda e colunas de ventilação, com diâmetro de 40mm, completa e instalada, marca TIGRE ou equivalente. | 13 | m | 3.5 | 3 | 6.5 | 84.5
11.2.4 | Rede de tubos e conexões de esgoto sanitário em PVC tipo esgoto, composta pelos ramais de descarga, de esgoto, de ventilação, tubos de queda e colunas de ventilação, com diâmetro de 50mm, completa e instalada, marca TIGRE ou equivalente. | 11 | m | 6.4 | 3.3 | 9.7 | 106.7
11.2.5 | Rede de tubos e conexões de esgoto sanitário em PVC tipo esgoto, composta pelos ramais de descarga, de esgoto, de ventilação, tubos de queda e colunas de ventilação, com diâmetro de 75mm, completa e instalada,marca TIGRE ou equivalente. | 16 | m | 7.5 | 4.5 | 12 | 192
11.2.6 | Rede de tubos e conexões de esgoto sanitário em PVC tipo esgoto, composta pelos ramais de descarga, de esgoto, de ventilação, tubos de queda e colunas de ventilação, com diâmetro de 100mm, completa e instalada,marca TIGRE ou equivalente. | 11 | m | 11 | 5.5 | 16.5 | 181.5
11.3 | Esgoto Pluvial
11.3.1 | Rede de tubos e conexões de esgoto pluvial em PVC, com diâmetro de 100mm, completa e instalada, marca TIGRE ou equivalente. | 50 | m | 12 | 5.96 | 17.96 | 898
11.3.2 | Rede de tubos e conexões de esgoto pluvial em PVC, com diâmetro de 150mm, completa e instalada, marca TIGRE ou equivalente. | 40 | m | 22 | 8.35 | 30.35 | 1214
11.3.3 | Tubo de concreto simples, d = 30 cm | 30 | m | 28 | 4.1 | 32.1 | 963
11.3.4 | Caixa de areia em alvenaria, 60x60cm, c/ revestimento impermeável e tampa de concreto armado, completa e instalada. | 2 | unid. | 120 | 95 | 215 | 430
11.3.5 | Caixa de areia em alvenaria, 80x80cm, c/ revestimento impermeável e tampa de concreto armado, completa e instalada. | 5 | unid. | 135 | 95 | 230 | 1150
11.4 | Aparelhos hidro-sanitários - Louças e Metais
11.4.1 | Tampo de granito cinza andorinha 225x55cm e 2cm de espessura, c/ espelho de 7cm altura e 2cm de espessura, c/ 3 cubas ovais de sobrepor cada, completo e instalado c/ metais cromados, cubas marca DECA ou equivalente. | 3 | unid. | 834 | 65 | 899 | 2697
11.4.2 | Torneira automática, metálica, cromada, tipo pressmatic luxo de mesa c/ arejador econômico, 1/2", completa e instalada, marca DOCOL (Cód. 17160606) ou equivalente técnico. | 9 | unid. | 230 | 5 | 235 | 2115
11.4.3 | Torneira metálica convencional de parede, c/ adaptador de bico na saída p/ limpeza, 1/2", marca DOCOL ou equivalente. | 1 | unid. | 28 | 5 | 33 | 33
11.4.4 | Registro de gaveta metálico, com acabamento (itapema bella), completo e instalado, 3/4", marca DOCOL ou equivalente. | 3 | unid. | 50 | 9 | 59 | 177
12 | IMPERMEABILIZAÇÕES / ISOLAMENTOS TÉRMICOS E/OU ACÚSTICOS | [6 empty] | 2604.968
12.1 | Impermeabilização das vigas de fundação - 3 demãos, completa | 157.76 | m2 | 5 | 6.8 | 11.8 | 1861.568
12.2 | Impermeabilização das marquises, c/ manta asfáltica, e=3mm, com proteção mecânica e=3cm, completa e instalada (vigas externas) | 8.85 | m2 | 70 | 14 | 84 | 743.4
13 | INSTALAÇÕES DE COMBATE A INCÊNDIO |  |  |  |  | 0 |  | 640
13.1 | Extintor de incêndio tipo PQS ABC c/ capacidade de 4 Kg, completo e instalado. | 4 | unid. | 150 | 10 | 160 | 640
14 | REVESTIMENTOS
14.1 | Revestimento interno | [6 empty] | 54978.4238
14.1.1 | Chapisco | 544.54 | m2 | 1.58 | 2.63 | 4.21 | 2292.5134
14.1.2 | Massa Grossa (emboço) | 544.54 | m2 | 2.28 | 6.48 | 8.76 | 4770.1704
14.1.3 | Massa Fina | 544.54 | m2 | 0.74 | 5.76 | 6.5 | 3539.51
14.2 | Azulejos
14.3 | Pisos e Pavimentação
14.3.1 | Camada de brita nº 1, e= + ou - 8cm | 733.52 | m2 | 3 | 1 | 4 | 2934.08
14.3.2 | Piso de concreto armado polido, e=8cm, conforme especificação | 733.52 | m2 | 34 | 16 | 50 | 36676
14.3.3 | Junta de dilatação (junta serrada ou de controle) - corte e selagem c/ mástique a base de poliuretano | 302.1 | m | 2 | 3 | 5 | 1510.5
14.4 | Rodapés / Soleiras / Peitoris
14.4.1 | Peitoril de basalto, e= 2cm, L= até 15cm | 57.2 | m | 40 | 8 | 48 | 2745.6
14.4.2 | Soleira de basalto, e= 2cm, L= até 15cm, porta externa | 10.1 | m | 40 | 10.5 | 50.5 | 510.05
14.5 | Revestimento externo | [6 empty] | 19411.0502
14.5.1 | Chapisco | 1049.66 | m2 | 1.58 | 2.63 | 4.21 | 4419.0686
14.5.2 | Massa Grossa (emboço) | 1049.66 | m2 | 2.28 | 6.48 | 8.76 | 9195.0216
14.5.3 | Massa Fina | 891.84 | m2 | 0.74 | 5.76 | 6.5 | 5796.96
15 | VIDROS | [6 empty] | 5481
15.1 | Vidros lisos
15.1.1 | 4mm - janelas e divilux | 75.6 | m2 | 50 | 22.5 | 72.5 | 5481
16 | PINTURA | [6 empty] | 20713.768
16.1 | Pintura Interna
16.1.1 | Selador acrilico | 544.54 | m2 | 1.4 | 2.8 | 4.2 | 2287.068
16.1.2 | Pintura acrilica | 544.54 | m2 | 4 | 5.4 | 9.4 | 5118.676
16.1.3 | Pintura esmalte s/ferro, inclusive fundo anti-óxido - mínimo 2 demãos | 65.5 | m2 | 7.2 | 10.8 | 18 | 1179
16.2 | Pintura Externa
16.2.1 | Selador acrilico | 891.84 | m2 | 1.4 | 2.8 | 4.2 | 3745.728
16.2.2 | Pintura acrilica | 891.84 | m2 | 4 | 5.4 | 9.4 | 8383.296
17 | SERVIÇOS COMPLEMENTARES | [6 empty] | 5809.96
17.1 | Calçada |  |  |  |  | 0 | 0
17.1.1 | Meio-fio de concreto (10x20cm) moldado in loco (fck=15MPa) | 131 | m | 5 | 3.5 | 8.5 | 1113.5
17.1.2 | Lastro de brita n° 1 - esp.=5cm | 7.58 | m3 | 42 |  | 42 | 318.36
17.1.3 | Concreto alisado - esp.=8cm, fck=15MPa | 151.6 | m2 | 17 | 6 | 23 | 3486.8
17.1.4 | Lastro de brita nº 1, e = 5cm, L = 2,00 m, em todo perímetro do prédio | 258.8 | m2 | 2.5 | 0.5 | 3 | 776.4
17.2 | Limpeza Geral para Entrega | 766 | m2 | 0.05 | 0.1 | 0.15 | 114.9
| Total | [6 empty] | 564288.6845
564288.6845