## Plan1
Ministério da Educação
Universidade Federal de Santa Maria
Prefeitura da Cidade Universitária
Relação de Composições
REFORMA DA ENTRADA DE ENERGIA DOS BLOCOS A, B E C DO COLÉGIO POLITÉCNICO
Item | Serviços | Quant. | Unid. | Preços
|  |  |  | Material | M. Obra | Material+MO | Total Serviço
1 | INSTALAÇÕES ELÉTRICAS
1.1 | Cabo de cobre monopolar rígido #25mm² 1000V PVC 70°C | 490 | m | 16 | 4.8 | 20.8 | 10192
1.2 | Cabo de cobre monopolar rígido #50mm² 1000V PVC 70°C | 180 | m | 22.06 | 6.618 | 28.678 | 5162.04
1.3 | Caixa de alvenaria tijolos maciços de 25cm, 80x80x60 com tampa de concreto armado | 4 | uni | 100 | 30 | 130 | 520
1.4 | Condulete (com parafuso) de alumínio tipo LB 2.1/2" | 4
1.5 | Conector sapata | 12 | uni | 9.8 | 2.94 | 12.74 | 152.88
1.6 | Eletroduto de PVC rígido roscável embutido em alvenaria, classe A, antichama 2.1/2" com luvas, curvas, buchas e arruelas, conforme projeto | 50 | uni | 8 | 2.4 | 10.4 | 520
1.7 | Eletroduto rígido de aço galvanizado 2.1/2" com luvas, braçadeiras p/fixação, parafusos, buchas, arruelas, conforme projeto. | 7 | uni | 12 | 3.6 | 15.6 | 109.2
1.8 | Fita isolante preta autofusão referência Pirelli P44 Super - rolo 20m | 6 | rl | 5 | 1.5 | 6.5 | 39
1.9 | Haste de aterramento copperweld 2m x 3/8" (3 por aterramento) | 9 | uni | 25 | 7.5 | 32.5 | 292.5
Total Geral | [6 empty] | 16695.12