## salas CTI
Ministério da Educação
Universidade Federal de Santa Maria
Pró-Reitoria de Infraestrutura
OBRA: REFORMA DAS SALAS DO CTISM / UFSM
Item | Serviços | Quant. | Unid | Preços
|  |  |  | Mat. | M. Obra | P.Serviço | Total Serviço | Total Item
1 | SERVIÇOS PRELIMINARES / TECNICOS | [6 empty] | 575
1.1 | Orçamento, cronograma e visita técnica | 190 | m2 | 0.05 | 0.5 | 0.55 | 104.5
1.2 | Cópias e despesas legais | 190 | m2 | 0.85 |  | 0.85 | 161.5
1.3 | Limpeza permanente da obra | 120 | d | 0.15 | 1 | 1.15 | 138
1.4 | Limpeza final da obra | 190 | m2 | 0.2 | 0.7 | 0.9 | 171
A | SALA A - BIBLIOTECA
1-A | MOVIMENTO DE TERRA / DEMOLIÇÕES | [6 empty] | 1094.6
1.1 | Retirada de proteção de madeira | 27 | ml |  | 1.3 | 1.3 | 35.1
1.2 | Retirada de rodape | 53 | ml |  | 1.5 | 1.5 | 79.5
1.3 | Retirada de porta e marco | 2 | um |  | 10 | 10 | 20
1.4 | Retirada de ar cond split | 1 | um |  | 75 | 75 | 75
1.5 | Retirada de eletrodutos, inclusive fiação | 50 | ml | 0 | 3 | 3 | 150
1.6 | Demolição de alvenaria 25 cm | 28 | m2 |  | 16.5 | 16.5 | 462
1.7 | Transporte de entulhos | 6 | m3 | 40 | 5.5 | 45.5 | 273
2-A | ALVENARIA / VEDAÇÃO / DIVISORIA | [6 empty] | 265.8
2.1 | - 20 cm (espessura) | 6 | m2 | 29 | 15.3 | 44.3 | 265.8
[6 empty] | 0 | 0
3.A | ESQUADRIAS |  |  |  |  | 0 | 0 | 267.5
3.1 | Revisão de esquadrias metalicas | 16 | m2 | 2.5 | 4.5 | 7 | 112
3.2 | Numeração/ sinalização das portas internas | 1 | un | 25 | 1.5 | 26.5 | 26.5
3.3 | dobradiças cromadas 3" | 3 | un | 5.5 | 2.5 | 8 | 24
3.4 | fechadura conforme especificação | 1 | un | 85 | 20 | 105 | 105
4-A | INSTALAÇÕES ELETRICAS/ LOGICA | [6 empty] | 1974.5
4.1 | Cabo de cobre monopolar flexível #1,5mm² 750V Afumex Flex 70°C | 100 | m | 0.98 | 0.98 | 1.96 | 196
4.2 | Cabo de cobre monopolar flexível #4,0mm² 750V Afumex Flex 70°C | 50 | m | 2.41 | 1.13 | 3.54 | 177
4.3 | Caixa de ferro esmaltado 4"x2" e 1 interruptor de 1 tecla simples 15A - linha Talari Iriel com espelho em ABS polido | 1 | uni | 15 | 10 | 25 | 25
4.4 | Caixa de ferro esmaltado 4"x2" e 1 interruptor de 2 teclas simples 15A - linha Talari Iriel com espelho em ABS polido | 2 | uni | 20 | 15 | 35 | 70
4.5 | Caixa de ferro esmaltado de embutir 4"x2" e 1 tomada 2P+T universal 20A - linha Talari Iriel com espelho em ABS polido | 10 | uni | 25 | 10 | 35 | 350
4.6 | Eletroduto de aço zincado tipo LEVE 3/4" com luvas, braçadeiras tipo chaveta com parafuso, buchas e arruelas - completo - metro linear - pintado - no teto | 30 | m | 10 | 8 | 18 | 540
4.7 | Fita isolante preta referência Pirelli P44 Super - rolo 20m | 1 | rl | 5.5 | 11 | 16.5 | 16.5
4.8 | Luminária para lâmpada fluorescente 1x26W, cilíndrica de sobrepor, com corpo em chapa de aço fosfatizada e pintada eletrostaticamente, refletor repuxado em alumínio anodizado, referência Lumicenter DRN01-S126, com 1 lâmpada compacta não-integrada de 26W referência Philips ou Osram, com reator de alto fator de potência 1x26 >0,97, TDH<10%, BF>=1; operação em 30kHz, referência Philips ou Osram | 2 | uni | 80 | 20 | 100 | 200
4.9 | Reinstalação do ar condicionado | 1 | uni | 50 | 350 | 400 | 400
5-A | INSTALAÇÕES DE COMBATE A INCENDIO | [6 empty] | 160
5.1 | Extintor de incêndio tipo PQS ABC c/ capacidade de 4 Kg, completo e instalado. | 1 | unid. | 150 | 10 | 160 | 160
6-A | REVESTIMENTOS | [6 empty] | 343.4
6.1 | Chapisco | 17 | m2 | 1.45 | 2.5 | 3.95 | 67.15
6.2 | Massa Grossa (emboço) | 17 | m2 | 2.75 | 6.1 | 8.85 | 150.45
6.3 | Massa Fina | 17 | m2 | 1.9 | 5.5 | 7.4 | 125.8
| PISOS E PAVIMENTAÇÕES | [6 empty] | 1322.2
6.4 | taco de madeira de madeira lei 7x21, completo | 3 | m2 | 49 | 13 | 62 | 186
6.5 | Lixa para tacos | 92 | m² | 0.65 | 9.5 | 10.15 | 933.8
6.6 | cera para piso de madeira | 92 | m² | 0.7 | 1.5 | 2.2 | 202.4
| RODAPÉS/ SOLEIRAS/ PEITORIS | [6 empty] | 946.8
6.7 | Rodapé em madeira, h= 7cm, completo | 53 | ml | 7.5 | 5.7 | 13.2 | 699.6
6.8 | Rodapé granitina h=7cm, completo e instalado | 2 | ml | 8.5 | 8 | 16.5 | 33
6.9 | soleira de basalto tear lustrado largura de 25cm | 5.1 | ml | 35 | 7 | 42 | 214.2
7-A | PINTURA | [6 empty] | 3035.7
7.1 | Selador acrilico | 17 | m2 | 1.1 | 2.5 | 3.6 | 61.2
7.2 | Pintura acrilica | 294 | m2 | 3 | 4 | 7 | 2058
7.3 | Pintura esmalte s/ferro, inclusive fundo anti-óxido - mínimo 2 demãos | 40 | m2 | 5.8 | 8.5 | 14.3 | 572
7.4 | Pintura esmalte s/rodapé, incluive massa | 53 | ml | 1.75 | 2.5 | 4.25 | 225.25
7.5 | Pintura esmalte s/ madeira, - mínimo 2 demãos | 7.5 | m2 | 5.1 | 5.5 | 10.6 | 79.5
7.6 | Aplicação de fungicida ( rodapé) | 53 | ml | 0.4 | 0.35 | 0.75 | 39.75
B | SALA B - SALA DE AULA
1-B | MOVIMENTO DE TERRA / DEMOLIÇÕES | [6 empty] | 709.5
1.1 | Retirada de rodape | 44 | ml |  | 1.5 | 1.5 | 66
1.2 | Retirada de ponto hidrossanitario | 2 | um |  | 25 | 25 | 50
1.3 | Retirada de cortina | 10 | ml |  | 2 | 2 | 20
1.4 | Retirada de eletrodutos, inclusive fiação | 40 | ml | 0 | 3 | 3 | 120
1.5 | Retirada de porta e marco | 2 | um |  | 10 | 10 | 20
1.6 | Demolição de alvenaria 25 cm | 18 | m2 |  | 16.5 | 16.5 | 297
1.7 | Transporte de entulhos | 3 | m3 | 40 | 5.5 | 45.5 | 136.5
2-B | ALVENARIA / VEDAÇÃO / DIVISORIA | [6 empty] | 221.5
2.1 | - 20 cm (espessura) | 5 | m2 | 29 | 15.3 | 44.3 | 221.5
3-B | ESQUADRIAS |  |  |  |  | 0 | 0 | 246.5
3.1 | Revisão de esquadrias metalicas | 13 | m2 | 2.5 | 4.5 | 7 | 91
3.2 | Numeração/ sinalização das portas internas | 1 | un | 25 | 1.5 | 26.5 | 26.5
3.3 | dobradiças cromadas 3" | 3 | un | 5.5 | 2.5 | 8 | 24
3.4 | fechadura conforme especificação | 1 | un | 85 | 20 | 105 | 105
4-B | INSTALAÇÕES ELETRICAS | [6 empty] | 964.1
4.1 | Cabo de cobre monopolar flexível #1,5mm² 750V Afumex Flex 70°C | 80 | m | 0.98 | 0.98 | 1.96 | 156.8
4.2 | Cabo de cobre monopolar flexível #4,0mm² 750V Afumex Flex 70°C | 20 | m | 2.41 | 1.13 | 3.54 | 70.8
4.3 | Caixa de ferro esmaltado 4"x2" e 1 interruptor de 2 teclas simples 15A - linha Talari Iriel com espelho em ABS polido | 2 | uni | 20 | 15 | 35 | 70
4.4 | Eletroduto de aço zincado tipo LEVE 3/4" com luvas, braçadeiras tipo chaveta com parafuso, buchas e arruelas - completo - metro linear - pintado - no teto | 25 | m | 10 | 8 | 18 | 450
4.5 | Fita isolante preta referência Pirelli P44 Super - rolo 20m | 1 | rl | 5.5 | 11 | 16.5 | 16.5
4.6 | Remanejamento de Luminarias com reaproveitamento | 8 | uni | 5 | 20 | 25 | 200
5-B | REVESTIMENTOS | [6 empty] | 404
5.1 | Chapisco | 20 | m2 | 1.45 | 2.5 | 3.95 | 79
5.2 | Massa Grossa (emboço) | 20 | m2 | 2.75 | 6.1 | 8.85 | 177
5.3 | Massa Fina | 20 | m2 | 1.9 | 5.5 | 7.4 | 148
| PISOS E PAVIMENTAÇÕES | [6 empty] | 1381.6
5.4 | taco de madeira de madeira lei 7x21, completo | 3 | m2 | 49 | 13 | 62 | 186
5.5 | Lixa para tacos | 56 | m² | 0.65 | 9.5 | 10.15 | 568.4
5.6 | cera para piso de madeira | 56 | m² | 0.7 | 1.5 | 2.2 | 123.2
5.7 | Tratamento para junta de dilatação | 18 | m² | 23.5 | 4.5 | 28 | 504
| RODAPÉS/ SOLEIRAS/ PEITORIS | [6 empty] | 745.8
5.8 | Rodapé em madeira, h= 7cm, completo | 54 | ml | 7.5 | 5.7 | 13.2 | 712.8
5.9 | Rodapé granitina h=7cm, completo e instalado | 2 | ml | 8.5 | 8 | 16.5 | 33
6-B | PINTURA | [6 empty] | 1951.75
6.1 | Selador acrilico | 20 | m2 | 1.1 | 2.5 | 3.6 | 72
6.2 | Pintura acrilica | 156 | m2 | 3 | 4 | 7 | 1092
6.3 | Pintura esmalte s/ferro, inclusive fundo anti-óxido - mínimo 2 demãos | 32.5 | m2 | 5.8 | 8.5 | 14.3 | 464.75
6.4 | Pintura esmalte s/rodapé, incluive massa | 54 | ml | 1.75 | 2.5 | 4.25 | 229.5
6.5 | Pintura esmalte s/ madeira, - mínimo 2 demãos | 5 | m2 | 5.1 | 5.5 | 10.6 | 53
6.6 | Aplicação de fungicida ( rodapé) | 54 | ml | 0.4 | 0.35 | 0.75 | 40.5
C | SALA C - BANHEIRO / COZINHA
1-C | MOVIMENTO DE TERRA / DEMOLIÇÕES | [6 empty] | 3172.75
1.1 | Retirada de azulejos | 54 | m2 |  | 2.5 | 2.5 | 135
1.2 | Demolição de granitina | 42 | m2 |  | 2.5 | 2.5 | 105
1.3 | Demolição de contra piso | 42 | m2 |  | 10 | 10 | 420
1.4 | Retirada de porta e marco | 10 | um |  | 10 | 10 | 100
1.5 | Retirada de reboco | 50 | m2 |  | 3.5 | 3.5 | 175
1.6 | Retirada de rede de esgoto sanitario | 40 | ml |  | 2.5 | 2.5 | 100
1.7 | retirada de vasos sanitarios | 7 | um |  | 5 | 5 | 35
1.8 | Retirada lavatorios | 5 | um |  | 5 | 5 | 25
1.9 | Retirada de eletrodutos, inclusive fiação | 40 | ml | 0 | 3 | 3 | 120
1.10 | Demolição de alvenaria 25 cm | 45 | m2 |  | 16.5 | 16.5 | 742.5
1.11 | Escavação manual de valas | 4 | m3 |  | 12 | 12 | 48
1.12 | Reaterro compactado | 3.5 | m3 |  | 8.5 | 8.5 | 29.75
1.13 | Transporte de entulho | 25 | m3 | 40 | 5.5 | 45.5 | 1137.5
2-C | INFRA ESTRUTURA / FUNDAÇÕES SIMPLES | [6 empty] | 1000
2.1 | Vigas de fundação em conc. armado, c/forma, fck= 20,0 MPa (usinado), completa | 0.8 | m3 | 950 | 300 | 1250 | 1000
3-C | ALVENARIA / VEDAÇÃO / DIVISORIA | [6 empty] | 5298.65
3.1 | - 20 cm (espessura) | 35.5 | m2 | 29 | 15.3 | 44.3 | 1572.65
3.2 | Divisória em painel wall para box dos banheiros , incluso portas, ferragens e fechaduras, conforme especificação | 18 | m2 | 167 | 40 | 207 | 3726
[6 empty] | 0 | 0
4-C | ESQUADRIAS |  |  |  |  | 0 | 0 | 763.5
4.1 | Revisão de esquadrias metalicas | 16 | m2 | 2.5 | 4.5 | 7 | 112
4.2 | Numeração/ sinalização das portas internas | 3 | un | 25 | 1.5 | 26.5 | 79.5
4.3 | dobradiças cromadas 3" | 9 | un | 5.5 | 2.5 | 8 | 72
4.4 | fechadura conforme especificação | 3 | un | 85 | 20 | 105 | 315
4.5 | Instalação de porta e marco - reaproveitamento | 2 | un | 15 | 25 | 40 | 80
4.6 | conjunto de guarnição | 3 | un | 25 | 10 | 35 | 105
5 | INSTALAÇÕES ELETRICAS | [6 empty] | 4350.36
5.1 | Cabo de cobre monopolar flexível #1,5mm² 750V Afumex Flex 70°C | 104 | m | 0.98 | 0.98 | 1.96 | 203.84
5.2 | Cabo de cobre monopolar flexível #4,0mm² 750V Afumex Flex 70°C | 163 | m | 2.41 | 1.13 | 3.54 | 577.02
5.3 | Caixa de ferro esmaltado 4"x2" e 1 interruptor de 1 tecla simples 15A - linha Talari Iriel com espelho em ABS polido | 1 | uni | 15 | 10 | 25 | 25
5.4 | Caixa de ferro esmaltado 4"x2" e 1 interruptor de 2 teclas simples 15A - linha Talari Iriel com espelho em ABS polido | 3 | uni | 20 | 15 | 35 | 105
5.5 | Caixa de ferro esmaltado de embutir 4"x2" e 1 tomada 2P+T universal 20A - linha Talari Iriel com espelho em ABS polido | 10 | uni | 25 | 10 | 35 | 350
5.6 | Disjuntor monopolar tipo europeu curva C para 16 A - 3kA referência Siemens SX | 1 | uni | 10 | 4 | 14 | 14
5.7 | Disjuntor monopolar tipo europeu curva C para 25 A - 3kA referência Siemens SX | 2 | uni | 10 | 4 | 14 | 28
5.8 | Eletrocalha lisa tipo U de aço com pintura eletrostática interna e externa de 50x50mm chapa nº 18 com todas as conexões, derivações, suportes e adaptadores conforme projeto, com tampa, ref MOPA | 42 | m | 15 | 12 | 27 | 1134
5.9 | Eletroduto de aço zincado tipo LEVE 3/4" com luvas, braçadeiras tipo chaveta com parafuso, buchas e arruelas - completo - metro linear - pintado - no teto | 9 | m | 10 | 8 | 18 | 162
5.10 | Eletroduto de PVC rígido roscável 3/4" Tigre com luvas, curvas, buchas e arruelas | 15 | m | 6 | 3 | 9 | 135
5.11 | Fita isolante preta referência Pirelli P44 Super - rolo 20m | 1 | rl | 5.5 | 11 | 16.5 | 16.5
5.12 | Luminária para lâmpada fluorescente 1x26W, cilíndrica de sobrepor, com corpo em chapa de aço fosfatizada e pintada eletrostaticamente, refletor repuxado em alumínio anodizado, referência Lumicenter DRN01-S126, com 1 lâmpada compacta não-integrada de 26W referência Philips ou Osram, com reator de alto fator de potência 1x26 >0,97, TDH<10%, BF>=1; operação em 30kHz, referência Philips ou Osram | 16 | uni | 80 | 20 | 100 | 1600
6-C | INSTALAÇÕES HIDRAULICAS E SANITARIAS | [6 empty] | 9487.2
AGUA FRIA
6.1 | Rede de tubos e conexões de agua fria em PVC rígido soldável, composta pelos barriletes, colunas, ramais e sub-ramais, com diâmetro de 25mm, completa e instalada, marca TIGRE ou equivalente. | 30 | m | 3.6 | 2 | 5.6 | 168
6.2 | Rede de tubos e conexões de agua fria em PVC rígido soldável, composta pelos barriletes, colunas, ramais e sub-ramais, com diâmetro de 32mm, completa e instalada, marca TIGRE ou equivalente. | 10 | m | 7 | 2.5 | 9.5 | 95
6.3 | Rede de tubos e conexões de agua fria em PVC rígido soldável, composta pelos barriletes, colunas, ramais e sub-ramais, com diâmetro de 40mm, completa e instalada, marca TIGRE ou equivalente. | 15 | m | 9.2 | 2.5 | 11.7 | 175.5
6.4 | Rede de tubos e conexões de agua fria em PVC rígido soldável, composta pelos barriletes, colunas, ramais e sub-ramais, com diâmetro de 50mm, completa e instalada, marca TIGRE ou equivalente. | 15 | m | 12 | 3 | 15 | 225
6.5 | Rede de tubos e conexões de agua fria em PVC rígido soldável, composta pelos barriletes, colunas, ramais e sub-ramais, com diâmetro de 60mm, completa e instalada, marca TIGRE ou equivalente. | 12 | m | 18 | 4 | 22 | 264
6.6 | Registro de gaveta metálico, bruto, completo e instalado, 1 1/2", marca DOCOL ou equivalente. | 1 | unid. | 58 | 10 | 68 | 68
6.7 | Registro de gaveta metálico, bruto, completo e instalado, 2", marca DOCOL ou equivalente. | 2 | unid. | 73 | 11.5 | 84.5 | 169
ESGOTO SANITARIO
6.8 | Caixa sifonada c/ grelha e porta grelha de aço inox, PVC, 150x150x50mm, c/ antiinfiltração, completa e instalada, marca TIGRE ou equivalente. | 2 | unid. | 30 | 6 | 36 | 72
6.9 | Caixa sifonada c/ tampa cega, PVC, 250x230x75mm, c/ antiinfiltração, completa e instalada, marca TIGRE ou equivalente. | 1 | unid. | 40 | 6 | 46 | 46
6.10 | Caixa de inspeção em alvenaria, 80x80cm, c/ revestimento impermeável e tampa de concreto armado, completa (material, escavação, remoção de terra, reaterro, mão-de-obra etc.) e instalada. | 3 | unid. | 135 | 95 | 230 | 690
6.11 | Rede de tubos e conexões de esgoto sanitário em PVC tipo esgoto, composta pelos ramais de descarga, de esgoto, de ventilação, tubos de queda e colunas de ventilação, com diâmetro de 40mm, completa e instalada, marca TIGRE ou equivalente. | 10 | m | 3.5 | 3 | 6.5 | 65
6.12 | Rede de tubos e conexões de esgoto sanitário em PVC tipo esgoto, composta pelos ramais de descarga, de esgoto, de ventilação, tubos de queda e colunas de ventilação, com diâmetro de 50mm, completa e instalada, marca TIGRE ou equivalente. | 6 | m | 6.4 | 3.3 | 9.7 | 58.2
6.13 | Rede de tubos e conexões de esgoto sanitário em PVC tipo esgoto, composta pelos ramais de descarga, de esgoto, de ventilação, tubos de queda e colunas de ventilação, com diâmetro de 75mm, completa e instalada,marca TIGRE ou equivalente. | 6 | m | 7.5 | 4.5 | 12 | 72
6.14 | Rede de tubos e conexões de esgoto sanitário em PVC tipo esgoto, composta pelos ramais de descarga, de esgoto, de ventilação, tubos de queda e colunas de ventilação, com diâmetro de 100mm, completa e instalada,marca TIGRE ou equivalente. | 20 | m | 11 | 5.5 | 16.5 | 330
APARELHOS SANITARIOS
6.15 | Anteparo de separação dos mictórios, de granito cinza andorinha, 40x80cm com 2cm de espessura, completo e instalado. | 1 | unid. | 93 | 17.3 | 110.3 | 110.3
6.16 | Tampo de granito cinza andorinha 255x55cm e 2cm de espessura, c/ espelho de 7cm altura e 2cm de espessura, c/ 3 cuba ovais de embutir cada, completo e instalado c/ metais cromados, cubas marca DECA ou equivalente. | 2 | unid. | 850 | 100 | 950 | 1900
6.17 | Torneira automática, metálica, cromada, tipo pressmatic luxo de mesa c/ arejador econômico, 1/2", completa e instalada, marca DOCOL (Cód. 17160606) ou equivalente técnico. | 6 | unid. | 230 | 5 | 235 | 1410
6.18 | Torneira metálica convencional de parede, c/ adaptador de bico na saída p/ limpeza, 1/2", marca DOCOL ou equivalente. | 3 | unid. | 28 | 5 | 33 | 99
6.19 | Bacia sanitária de louça c/ descarga de 6 litros por ciclo, p/ válvula de descarga, completa (inclusive c/ assento de PVC) e instalada, cor branca, marca DECA (ravena) ou equivalente. | 4 | unid. | 220 | 48 | 268 | 1072
6.20 | Válvula de descarga p/ bacia sanitária c/ acabamento e tecla metálicos, p/ descarga de 6 litros por ciclo, completa e instalada, marca DOCOL ou equivalente. | 4 | unid. | 180 | 29.8 | 209.8 | 839.2
6.21 | Mictório individual de louça, tipo parede, c/ sifão integrado, completo e instalado, cor branca, marca DECA (ravena) ou equivalente. | 2 | unid. | 300 | 37.5 | 337.5 | 675
6.22 | Válvula automática p/ mictório tipo pressmatic, c/ acabamento e tecla metálicos, 1/2", completa e instalada, marca DOCOL ou equivalente. | 2 | unid. | 180 | 15 | 195 | 390
6.23 | Espelho 240x70 cm | 2 | unid. | 120 | 15 | 135 | 270
6.24 | Saboneteira | 4 | unid. | 25 | 2 | 27 | 108
6.25 | Porta papel higiênico PVC, completo e instalado | 4 | unid. | 21 | 8 | 29 | 116
7-C | IMPERMEABILIZAÇÃO, ISOLAÇÃO TÉRMICA E ACUSTICA | [6 empty] | 584.9
7.1 | Tratamento da Junta de dilatação | 20 | ml | 22 | 4 | 26 | 520
7.2 | Impermeabilização das vigas de fundação - 3 demãos, completa | 5.5 | m2 | 5 | 6.8 | 11.8 | 64.9
8-C | INSTALAÇÕES DE COMBATE A INCENDIO | [6 empty] | 160
8.1 | Extintor de incêndio tipo PQS ABC c/ capacidade de 4 Kg, completo e instalado. | 1 | unid. | 150 | 10 | 160 | 160
9-C | REVESTIMENTOS | [6 empty] | 3929
9.1 | Chapisco | 125 | m2 | 1.45 | 2.5 | 3.95 | 493.75
9.2 | Massa Grossa (emboço) | 125 | m2 | 2.75 | 6.1 | 8.85 | 1106.25
9.3 | Massa Fina | 85 | m2 | 1.9 | 5.5 | 7.4 | 629
9.4 | azulejos 30x 30 branco, conf especif | 40 | m2 | 34 | 8.5 | 42.5 | 1700
| PISOS E PAVIMENTAÇÕES | [6 empty] | 4614
9.5 | contra piso armado 8cm fck 15MPA | 42 | m2 | 33.5 | 13 | 46.5 | 1953
9.6 | regularização de argamassa 1:3 para piso colado, 4 cm | 42 | m² | 6.5 | 7 | 13.5 | 567
9.7 | granitina moldada inlco | 3 | m2 | 49 | 5.5 | 54.5 | 163.5
9.8 | Ceramica 40 x 40 PEI5 , rejuntada conf especificação | 39 | m² | 36 | 13.5 | 49.5 | 1930.5
| RODAPÉS/ SOLEIRAS/ PEITORIS | [6 empty] | 479.1
9.9 | Rodapé em ceramico 7 cm, completo | 18 | ml | 7.5 | 5.7 | 13.2 | 237.6
9.10 | Rodapé granitina h=7cm, completo e instalado | 7 | ml | 8.5 | 8 | 16.5 | 115.5
9.11 | soleira de basalto tear largura de 25cm | 3 | ml | 35 | 7 | 42 | 126
10-C | PINTURA | [6 empty] | 2178.95
10.1 | Selador acrilico | 30 | m2 | 1.1 | 2.5 | 3.6 | 108
10.2 | Pintura acrilica | 130 | m2 | 3 | 4 | 7 | 910
10.3 | Pintura esmalte s/ferro, inclusive fundo anti-óxido - mínimo 2 demãos | 32 | m2 | 5.8 | 8.5 | 14.3 | 457.6
10.4 | Pintura esmalte s/ painel wall | 36 | m2 | 6.8 | 8.5 | 15.3 | 550.8
10.5 | Pintura esmalte s/ madeira, - mínimo 2 demãos | 13.5 | m2 | 5.8 | 5.5 | 11.3 | 152.55
| Total | [6 empty] | 52628.66
52628.66