## Plan2
Ministério da Educação
Universidade Federal de Santa Maria
Pró Reitoria de Infraestrutura
Campus Universitário - CEP 97.105-900 - Santa Maria - RS - Fax: (55) 3220-8104
OBRA: REFORMA DA OFICINA DE AGROECOLOGIA - CAFW - UNIVERSIDADE FEDERAL DE SANTA MARIA
Item | Serviços | Quant. | Unid. | Preços
|  |  |  | Material | M. Obra | P.Serviço | Total Serviço | Total Item
1 | PROJETOS | [6 empty] | 101.384
1.1 | Orçamento, cronograma e visita técnica | 266.8 | m2 | 0.06 | 0.06 | 0.12 | 32.016
1.2 | Cópias e despesas legais | 266.8 | m2 | 0.26 |  | 0.26 | 69.368
2 | SERVIÇOS PRELIMINARES / TÉCNICOS | [6 empty] | 3479.845
2.1 | Instalações Provisórias | [5 empty] | 0
2.1.1 | Elétrica | 1 | unid. | 302.5 | 82.5 | 385 | 385
2.1.2 | Unidade sanitária 5m2 | 1 | unid. | 253 | 93.5 | 346.5 | 346.5
2.1.3 | Hidráulica | 1 | unid. | 220 | 50 | 270 | 270
2.1.4 | Barraco de obra | 30 | m2 | 30 | 20 | 50 | 1500
2.2 | Placa de Obra | 5.07 | m2 | 175 | 8.5 | 183.5 | 930.345
2.3 | Limpeza permanente da obra | 60 | d | 0.3 | 0.5 | 0.8 | 48
3 | MOVIMENTO DE TERRA | [6 empty] | 536.1
3.1 | Demolição de alvenaria | 10 | m2 |  | 6.61 | 6.61 | 66.1
3.2 | Remoção e instalação de esquadria | 8 | m2 |  | 25 | 25 | 200
3.3 | Conserto de janela | 18 | m2 |  | 15 | 15 | 270
4 | SUPERESTRUTURA | [6 empty] | 1305.36
4.1 | Vigas de conc.armado, c/forma, fck= 25MPa (usinado), completa | 0.5 | m3 | 1050 | 450.72 | 1500.72 | 750.36
4.2 | Pilares e pilaretes em conc. armado, c/forma, fck= 25MPa (usinado), completos | 0.3 | m3 | 1300 | 550 | 1850 | 555
5 | ALVENARIA / VEDAÇÃO / DIVISÓRIA | [6 empty] | 6495
5.1 | Tijolo de 6 Furos |  |  |  |  | 0 | 0
5.2 | - 15 cm (espessura) | 85 | m2 | 20.9 | 11.5 | 32.4 | 2754
5.3 | Vergas em concreto armado sobre portas | 3.5 | m | 30 | 8 | 38 | 133
5.4 | Contraverga em concreto armado sob Janelas | 4 | m | 30 | 8 | 38 | 152
5.5 | Divisória Divilux 35mml N1, completa e instalada, 2,60m | 45 | m2 | 70 | 6.8 | 76.8 | 3456
6 | ESQUADRIAS | [6 empty] | 3588.5
6.1 | Caixilho metalon, com contramarco - Portas de acesso ao prédio, completa c/ ferragem | 5.1 | m2 | 195 | 45 | 240 | 1224
6.2 | Portas Divilux 80x210 - completa c/ ferragem | 3 | cj | 350 | 15 | 365 | 1095
6.3 | Portas inter. Semi-oca 90x210 cedro -completa c/ferragem | 3 | cj | 320 | 85 | 405 | 1215
6.4 | Trava para portas | 5 | unid. | 4.2 | 1.5 | 5.7 | 28.5
6.5 | Numeração das portas internas | 4 | unid. | 5 | 1.5 | 6.5 | 26
7 | COBERTURA |  |  |  |  | 0 | 0 | 1152
7.1 | Cobertura telha ondulada de fibrocimento e=6mm, completa | 18 | m2 | 21 | 5 | 26 | 468
7.2 | Estrutura madeira p/ telha ondulada de fibrocimento, completa | 18 | m2 | 25 | 13 | 38 | 684
8 | INSTALAÇÕES ELÉTRICAS | [6 empty] | 13723.41
8.1 | Cabo de cobre monopolar flexível #1,5mm² 750V PVC Flex 70°C | 399 | m | 0.91 | 0.65 | 1.56 | 622.44
8.2 | Cabo de cobre monopolar flexível #10mm² 750V PVC Flex 70°C | 29 | m | 6.13 | 2.8 | 8.93 | 258.97
8.3 | Cabo de cobre monopolar flexível #2,5mm² 750V PVC Flex 70°C | 600 | m | 1.46 | 0.8 | 2.26 | 1356
8.4 | Centro de distribuição metálico, sobrepor, com tratamento anticorrosivo, porta, para 24 disjuntores tipo DIN + geral, com kit barramento trifásico para 150A Siemens, referência CEMAR QDSTG-UX | 1 | uni | 360 | 40 | 400 | 400
8.5 | Condulete de alumínio 4"x2" e 1 interruptor de 1 tecla simples 15A - linha silentoque com espelho de alumínio | 4 | uni | 11 | 7 | 18 | 72
8.6 | Condulete de alumínio 4"x2" e 1 interruptor de 2 teclas simples 15A - linha silentoque com espelho de alumínio | 3 | uni | 11 | 9 | 20 | 60
8.7 | Condulete de alumínio 4"x2" e 1 interruptor de 3 teclas simples 15A - linha silentoque com espelho de alumínio | 2 | uni | 15 | 10 | 25 | 50
8.8 | Condulete de alumínio 4"x2" e 1 tomada 2P+T universal 20A - linha silentoque com espelho de alumínio | 19 | uni | 14 | 8 | 22 | 418
8.9 | Condulete de alumínio 4"x2" e 1 tomada 3P pino chato 30A (AC) - linha silentoque com espelho de alumínio | 1 | uni | 15 | 8 | 23 | 23
8.10 | Disjuntor monopolar tipo europeu curva C para 16 A - 3kA referência Siemens | 3 | uni | 8 | 4 | 12 | 36
8.11 | Disjuntor monopolar tipo europeu curva C para 20 A - 3kA referência Siemens | 5 | uni | 8 | 4 | 12 | 60
8.12 | Disjuntor tripolar tipo europeu curva C para 50 A - 5kA referência Siemens | 1 | uni | 55 | 12 | 67 | 67
8.13 | Eletrocalha lisa tipo U de aço com pintura eletrostática interna e externa de 50x50mm chapa nº 18 com todas as conexões, derivações, suportes e adaptadores conforme projeto, com tampa, ref MOPA | 149 | m | 18 | 15 | 33 | 4917
8.14 | Eletroduto de aço zincado tipo semi-pesado 3/4" com luvas, braçadeiras tipo chaveta com parafuso, buchas e arruelas - completo - metro linear - pintado | 75 | m | 10 | 8 | 18 | 1350
8.15 | Fita isolante preta referência Pirelli P44 Super - rolo 20m | 2 | rl | 5.5 | 11 | 16.5 | 33
8.16 | Haste de aterramento copperweld 2m x 3/8" | 1 | uni | 30 | 30 | 60 | 60
8.17 | Luminária para lâmpada fluorescente 1x32W, de sobrepor, com corpo em chapa de aço tratada e pintada, com refletor facetado em alumínio anodizado brilhante de alta refletância e alta pureza 99,85%, com soquete tipo G-13 de engate rápido e rotor de segurança em policarbonato e contatos em bronze fosforoso, tipo industrial, referência INTRAL AS810, com 1 lâmpada tubular de 32W referência Philips Confort TC=4100K, com reator de alto fator de potência >0,97, TDH<10%, BF>=1; operação em 30kHz, referência INTRAL POUP AFP PLUS 1x32 220V | 3 | uni | 90 | 15 | 105 | 315
8.18 | Luminária para lâmpada fluorescente 2x32W, de sobrepor, com corpo em chapa de aço tratada e pintada, com refletor facetado em alumínio anodizado brilhante de alta refletância e alta pureza 99,85%, com soquete tipo G-13 de engate rápido e rotor de segurança em policarbonato e contatos em bronze fosforoso, tipo industrial, referência INTRAL AS810, com 2 lâmpadas tubulares de 32W referência Philips Confort TC=4100K, com reator de alto fator de potência >0,97, TDH<10%, BF>=1; operação em 30kHz, referência INTRAL POUP AFP PLUS 2x32 220V | 29 | uni | 110 | 15 | 125 | 3625
9 | INSTALAÇÕES HIDRÁULICAS E HIDROSSANITÁRIAS | [6 empty] | 3075.9
9.1 | Água fria
9.1.1 | Rede de tubos e conexões de agua fria em PVC rígido soldável, composta pelos barriletes, colunas, ramais e sub-ramais, com diâmetro de 32mm, completa e instalada, marca TIGRE ou equivalente. | 65 | m | 7 | 2.5 | 9.5 | 617.5
9.2 | Esgoto sanitário
9.2.1 | Caixa sifonada c/ grelha e porta grelha de aço inox, PVC, 150x150x50mm, c/ antiinfiltração, completa e instalada, marca TIGRE ou equivalente. | 4 | unid. | 36 | 6.5 | 42.5 | 170
9.2.2 | Caixa de inspeção em alvenaria de tijolos maciços, 50x50cm, c/ revestimento impermeável e tampa de concreto armado, completa (material, escavação, remoção de terra, reaterro, mão-de-obra etc.) e instalada. | 7 | unid. | 75 | 85 | 160 | 1120
9.2.3 | Rede de tubos e conexões de esgoto sanitário em PVC tipo esgoto, composta pelos ramais de descarga, de esgoto, de ventilação, tubos de queda e colunas de ventilação, com diâmetro de 50mm, completa e instalada, marca TIGRE ou equivalente. | 6 | m | 3.6 | 3.5 | 7.1 | 42.6
9.2.4 | Rede de tubos e conexões de esgoto sanitário em PVC tipo esgoto, composta pelos ramais de descarga, de esgoto, de ventilação, tubos de queda e colunas de ventilação, com diâmetro de 100mm, completa e instalada, marca TIGRE ou equivalente. | 8 | m | 6.8 | 3.8 | 10.6 | 84.8
9.3 | Aparelhos hidrosanitários - louças e metais
9.3.1 | Bacia sanitária de louça c/ descarga de 6 litros por ciclo, c/ caixa acoplada de louça, completa (inclusive c/ assento de PVC) e instalada, cor branca, marca DECA (ravena) ou equivalente. | 1 | unid. | 260 | 50 | 310 | 310
9.3.2 | Lavatório de louça c/ coluna, c/ metais cromados, completo e instalado, cor branca, marca DECA (ravena) ou equivalente. | 1 | unid. | 185 | 38 | 223 | 223
9.3.3 | Torneira automática, metálica, cromada, tipo pressmatic luxo de mesa c/ arejador econômico, 1/2", completa e instalada, marca DOCOL ou equivalente | 1 | unid. | 260 | 9 | 269 | 269
9.3.4 | Torneira metálica convencional de parede, c/ adaptador de bico na saída p/ limpeza, 1/2", marca DOCOL ou equivalente. | 1 | unid. | 35 | 9 | 44 | 44
9.3.5 | Registro de gaveta metálico, com acabamento (itapema bella), completo e instalado, 3/4", marca DOCOL ou equivalente. | 1 | unid. | 62 | 9 | 71 | 71
9.3.6 | Porta papel higiênico de louça, cor branca, marca Deca ou equivalente, completo e instalado | 4 | unid. | 21 | 10 | 31 | 124
10 | IMPERMEABILIZAÇÃO / ISOLAÇÃO TÉRMICA E ACÚSTICA | [6 empty] | 74
10.1 | Impermeabilização das paredes de alvenaria - 3 demãos, completa | 5 | m2 | 8 | 6.8 | 14.8 | 74
11 | INSTALAÇÕES DE COMBATE A INCÊNDIO | [6 empty] | 300
11.1 | Extintor de incêndio tipo água-gás (AP) c/ capacidade de 10 l, completo e instalado. | 2 | unid. | 145 | 5 | 150 | 300
12 | REVESTIMENTOS
12.1 | Revestimento interno | [6 empty] | 41291.88
12.1.1 | Chapisco | 160 | m2 | 2.09 | 2.49 | 4.58 | 732.8
12.1.2 | Massa Grossa (emboço) | 160 | m2 | 3.01 | 10.21 | 13.22 | 2115.2
12.1.3 | Massa Fina | 160 | m2 | 2.49 | 9.03 | 11.52 | 1843.2
12.1.4 | Forro e aba de PVC 10mm, com estrutura de madeira, completo | 260 | m2 | 33 | 11 | 44 | 11440
12.1.5 | Azulejo Branco, 20x20, completo e instalado, até 1,80m, sobre emboço | 8 | m2 | 27.5 | 8.8 | 36.3 | 290.4
12.1.6 | Contra piso de regularização e=5,0cm, completo | 267 | m2 | 30.25 | 9.9 | 40.15 | 10720.05
12.1.7 | Piso cerâmico, antiderrapante, PEI 5, completo (inclusive contrapiso) e instalado | 267 | m2 | 33.28 | 14.85 | 48.13 | 12850.71
12.2 | Revestimetno externo
12.2.1 | Chapisco | 40 | m2 | 2.09 | 2.49 | 4.58 | 183.2
12.2.2 | Massa Grossa (emboço) | 40 | m2 | 3.01 | 10.21 | 13.22 | 528.8
12.2.3 | Massa Fina | 40 | m2 | 2.49 | 9.03 | 11.52 | 460.8
12.2.4 | Soleira de basalto, e= 2cm, L= até 15cm | 2.4 | m | 44 | 8.8 | 52.8 | 126.72
13 | VIDROS | [6 empty] | 307.3
13.1 | Vidros lisos |  |  |  |  | 0 | 0
13.1.1 | 4mm - janelas | 1 | m2 | 47 | 5.8 | 52.8 | 52.8
13.1.2 | 5mm - porta acesso prédio | 0.5 | m2 | 56 | 3 | 59 | 29.5
13.1.3 | Espelho 0,60x0.80, e=4mm | 1 | unid. | 220 | 5 | 225 | 225
14 | PINTURA | [6 empty] | 20114.55
14.1 | Pintura Interna
14.1.1 | Selador acrilico | 950 | m2 | 1.82 | 3.08 | 4.9 | 4655
14.1.2 | Pintura acrilica | 950 | m2 | 3.66 | 6.02 | 9.68 | 9196
14.1.3 | Pintura esmalte s/ferro, inclusive fundo anti-óxido - mínimo 2 demãos | 140 | m2 | 6.49 | 9.68 | 16.17 | 2263.8
14.1.4 | Massa p/ madeira (ponsar) | 15 | m2 | 1.76 | 4.95 | 6.71 | 100.65
14.1.5 | Pintura esmalte s/ madeira, inclusive fundo branco - mínimo 2 demãos | 15 | m2 | 5.83 | 6.05 | 11.88 | 178.2
14.1.6 | Aplicação de fungicida ( esquadrias e balcão) | 15 | m2 | 3.41 | 1.65 | 5.06 | 75.9
14.2 | Pintura Externa
14.2.1 | Selador acrilico | 250 | m2 | 1.82 | 3.08 | 4.9 | 1225
14.2.2 | Pintura acrilica | 250 | m2 | 3.66 | 6.02 | 9.68 | 2420
15 | SERVIÇOS COMPLEMENTARES | [6 empty] | 576.125
15.1 | Calçada |  |  |  |  | 0 | 0
15.1.1 | Brita (camada de 5cm) | 0.35 | m3 | 33 | 0.5 | 33.5 | 11.725
15.1.2 | Meio-fio de concreto (8x30cm) moldado in loco (fck=15MPa) | 7.5 | m | 10 | 3.5 | 13.5 | 101.25
15.1.3 | Contra piso de regularização alisado, e=10,0cm, completo | 7 | m2 | 40 | 9 | 49 | 343
15.2 | Limpeza Geral para Entrega | 267 | m2 | 0.05 | 0.4 | 0.45 | 120.15
| Total | [6 empty] | 96121.354