## ampliação CT
Ministério da Educação
Universidade Federal de Santa Maria
Pró-Reitoria de Infraestrutura
Coordenadoria de Obras e Planejamento Ambiental e Urbano
OBRA: REFORMA DOS ACESSOS PNE PARA O PREDIO DA REITORIA - UFSM
Item | Serviços | Quant. | Unid | Preços
|  |  |  | Mat. | M. Obra | P.Serviço | Total Serviço | Total Item
1 | SERVIÇOS PRELIMINARES / TECNICOS | [6 empty] | 735
1.1 | Orçamento, cronograma e visita técnica | 1 | vb | 50 | 100 | 150 | 150
1.2 | Barraco de obra | 6 | m2 | 55 | 20 | 75 | 450
1.3 | Limpeza permanente da obra | 45 | d |  | 3 | 3 | 135
2 | MOVIMENTO DE TERRA / DEMOLIÇÕES | [6 empty] | 2174.44
2.1 | Remoção de sextavado de concreto | 118 | m2 |  | 4.5 | 4.5 | 531
2.2 | Remoção de meio fio | 35 | ml |  | 4.5 | 4.5 | 157.5
2.3 | Remoção de ladrilho | 45 | m2 |  | 7.5 | 7.5 | 337.5
2.4 | Escavação mecanica de solo | 5 | m3 |  | 9.5 | 9.5 | 47.5
2.5 | Escavação Manual solo até 0,60m | 6 | m3 | 0 | 16.49 | 16.49 | 98.94
2.6 | Demolição de concreto armado | 1 | m3 |  | 213 | 213 | 213
2.7 | Transporte e destinação final de entulho | 18 | m3 | 35 | 5 | 40 | 720
2.8 | Reaterro e apiloamento | 6 | m3 | 9 | 2.5 | 11.5 | 69
3 | SUPERESTRUTURA | [6 empty] | 1250
3.1 | Recuperação de pilar em concreto armado | 1 | m3 | 800 | 450 | 1250 | 1250
4 | REVESTIMENTOS | [6 empty] | 156.4
4.1 | Chapisco | 8 | m2 | 1.45 | 2.1 | 3.55 | 28.4
4.2 | Massa Grossa (emboço) | 8 | m2 | 2.5 | 6.1 | 8.6 | 68.8
4.3 | Massa Fina | 8 | m2 | 1.9 | 5.5 | 7.4 | 59.2
| PISOS E PAVIMENTAÇÕES | [6 empty] | 7443.62
4.4 | Base com brita graduada, compactada | 16 | m3 | 85 | 19 | 104 | 1664
4.5 | Piso armado, fck 25MPa, e= 8cm | 49 | m2 | 38.5 | 9.5 | 48 | 2352
4.6 | Calçada tipo placa cimenticia 40 x 40 cm, espessura 3,5 cm | 56 | m2 | 32.37 | 9.5 | 41.87 | 2344.72
4.7 | Meio-fio de concreto, conf existente | 28 | ml | 15.5 | 3.5 | 19 | 532
4.8 | Meio-fio de concreto com aproveitamento de meio fio existente | 35 | ml | 1.5 | 3.5 | 5 | 175
4.9 | Pavimentação com blocos sextavados, pó de pedra e compactação | 42 | m² | 2 | 6.95 | 8.95 | 375.9
0
5 | PINTURA | [5 empty] | 0 | 778.5
5.1 | Selador acrilico - mínimo 1 demão | 8 | m2 | 0.69 | 1.89 | 2.58 | 20.64
5.2 | Pintura acrilica - mínimo 2 demãos | 8 | m2 | 2.87 | 3.35 | 6.22 | 49.76
5.3 | Pintura de demarcação para piso | 25 | m2 | 12.5 | 9.5 | 22 | 550
5.4 | Pintura de meio fio com tinta acrilica | 62 | m2 | 1.1 | 1.45 | 2.55 | 158.1
[6 empty] | 0 | 0
6 | SERVIÇOS COMPLEMENTARES |  |  |  |  | 0 | 0 | 3249.51
| Paisagismo |  |  |  |  | 0 | 0
6.1 | camada organica de terra com 15 cm | 37.8 | m2 | 2.95 | 1.5 | 4.45 | 168.21
6.2 | Grama | 37.8 | m2 | 6.5 | 2 | 8.5 | 321.3
6.3 | Guarda corpo com Tubos de ferro 4" esp. 2mm, inclusive com pintura esmalte, conf detalhe | 24 | ml | 80.5 | 34.5 | 115 | 2760
| Total | [6 empty] | 15787.47
15787.47