## Plan2
Ministério da Educação
Universidade Federal de Santa Maria
Pró Reitoria de Infraestrutura
Campus Universitário - CEP 97.105-900 - Santa Maria - RS - Fax: (55) 3220-8104
OBRA: REFORMA LABORATÓRIO DIDÁTICO SALA 5015 E 5015B PRÉDIO Nº44 - UNIVERSIDADE FEDERAL DE SANTA MARIA
Item | Serviços | Quant. | Unid. | Preços
|  |  |  | Material | M. Obra | P.Serviço | Total Serviço | Total Item
1 | PROJETOS | [6 empty] | 259.79
1.1 | Orçamento, cronograma e visita técnica | 83 | m2 | 0.06 | 0.06 | 0.12 | 9.96
1.2 | Cópias e despesas legais | 83 | m2 | 0.26 |  | 0.26 | 21.58
1.3 | Projeto de Fundações | 83 | m2 |  | 2.75 | 2.75 | 228.25
2 | SERVIÇOS / PRELIMINARES | [6 empty] | 590
2.2 | Instalações Provisórias | [5 empty] | 0
2.2.1 | Elétrica | 1 | unid. | 150 | 82.5 | 232.5 | 232.5
2.2.3 | Hidráulica | 1 | unid. | 150 | 50 | 200 | 200
2.5 | Limpeza permanente da obra | 45 | d |  | 3.5 | 3.5 | 157.5
3 | ALVENARIA / VEDAÇÃO / DIVISÓRIA | [6 empty] | 1790.62
3.1 | Tijolo de 6 Furos |  |  |  |  | 0 | 0
3.1.2 | - 20 cm (espessura) | 2.2 | m2 | 30.8 | 15.3 | 46.1 | 101.42
3.2 | Demolição de alvenaria | 2.2 | m2 |  | 6 | 6 | 13.2
3.3 | Divisória
3.3.1 | Divisória Divilux 35mml N1, completa e instalada - banheiros, 1,60m | 20 | m2 | 77 | 6.8 | 83.8 | 1676
4 | ESQUADRIAS | [6 empty] | 601.6
4.1 | Porta de correr, Divilux 80x160 - completa c/ ferragem | 1 | cj | 204.6 | 15 | 219.6 | 219.6
4.2 | Portas inter. de correr, Semi-oca 80x210 cedro -completa c/ferragem | 1 | cj | 297 | 85 | 382 | 382
5 | INSTALAÇÕES ELÉTRICAS | [6 empty] | 17441.9119
5.1 | Instalações elétricas
5.1.1 | Bloco autônomo de emergência fluorescente 2x8W compacta com bateria, emissão de 160 lúmens, autonomia mínima de 1 hora com etiqueta sinalizadora mais tomada 2P, condulete de alumínio multibox e espelho. | 3 | pç | 67 | 6.8 | 73.8 | 221.4
5.1.2 | Cabo de cobre monopolar flexível #1,5mm² 750V Afumex Flex 70°C. | 346.78 | m | 0.93 | 0.67 | 1.6 | 554.848
5.1.3 | Cabo de cobre monopolar flexível #2,5mm² 750V Afumex Flex 70°C. | 511.76 | m | 1.65 | 0.8 | 2.45 | 1253.812
5.1.4 | Cabo de cobre monopolar flexível #4,0mm² 750V Afumex Flex 70°C. | 139.52 | m | 2.02 | 1.1 | 3.12 | 435.3024
5.1.5 | Cabo de cobre monopolar flexível #6,0mm² 750V Afumex Flex 70ºC. | 130.68 | m | 2.96 | 1.1 | 4.06 | 530.5608
5.1.6 | Cabo de cobre monopolar flexível #10,0mm² 0,6/1kV Afumex Flex 70°C. | 32.47 | m | 5.56 | 2.3 | 7.86 | 255.2142
5.1.7 | Cabo de cobre monopolar flexível #16,0mm² 750V Afumex Flex 70°C0 | 6.3 | m | 7.89 | 1.35 | 9.24 | 58.212
5.1.8 | Centro de distribuição de sobrepor para 24 disjuntores tipo DIN + geral, com tratamento anti-corrosivo, com porta e com kit barramento trifásico para 150A referência CEMAR QDETG (QD1). | 1 | pç | 300 | 40 | 340 | 340
5.1.9 | Condulete de aluminio multibox 4"x2" e 1 interruptor de 1 tecla simples 15A - linha silentoque com espelho de aluminio. | 1 | pç | 14.1 | 10 | 24.1 | 24.1
5.1.10 | Condulete de alumínio multibox 4"x2" e 1 interruptor de 2 teclas simples 15A - linha silentoque com espelho de alumínio. | 2 | pç | 15.8 | 10 | 25.8 | 51.6
5.1.11 | Condulete de alumínio multibox 4"x2" e 1 tomada 2P+T universal 20A/250V - linha silentoque com espelho de alumínio. | 30 | pç | 18.35 | 11.5 | 29.85 | 895.5
5.1.12 | Tomada 3P+T de sobrepor, IP67, para 63A/380V. Referência Steck modelo S-4506. | 1 | pç | 160 | 25 | 185 | 185
5.1.13 | Condulete de alumínio multibox 4"x2" e 1 tomada c/ 3 pinos p/ condicionador de ar - linha silentoque com espelho de alumínio. | 3 | pç | 17.5 | 12.8 | 30.3 | 90.9
5.1.14 | Disjuntor monopolar tipo europeu curva C para 16A - 6kA referência Siemens. | 5 | unid. | 15.5 | 5 | 20.5 | 102.5
5.1.15 | Disjuntor monopolar tipo europeu curva C para 25A - 6kA referência Siemens. | 1 | unid. | 20.5 | 5.5 | 26 | 26
5.1.16 | Disjuntor monopolar tipo europeu curva C para 32 A - 6kA referência Siemens. | 4 | unid. | 23.75 | 5.5 | 29.25 | 117
5.1.17 | Disjuntor monopolar tipo europeu curva C para 40 A - 5kA referência Siemens | 2 | unid. | 57.85 | 12.5 | 70.35 | 140.7
5.1.18 | Disjuntor monopolar tipo europeu curva C para 50A - 5kA referência Siemens. | 3 | unid. | 67.25 | 12.5 | 79.75 | 239.25
5.1.19 | Disjuntor tripolar tipo europeu curva C para 32A - 25kA referência Siemens. | 1 | unid. | 43.5 | 12 | 55.5 | 55.5
5.1.20 | Disjuntor tripolar tipo europeu curva C para 63A - 25kA referência Siemens. | 1 | unid. | 104 | 18 | 122 | 122
5.1.21 | Disjuntor tripolar tipo europeu curva C para 70A - 18kA referência Siemens. | 1 | unid. | 106.5 | 18 | 124.5 | 124.5
5.1.22 | Dispositivo DR (diferencial residual), tipo AC, tetrapolar (3 fases e neutro) com corrente nominal residual de 30mA, corrente nominal de 125A, 380V / 220VCA. | 1 | unid. | 135 | 15 | 150 | 150
5.1.23 | Eletrocalha lisa tipo U de aço com pintura eletrostática interna e externa de 75x75mm chapa nº 18 com todas as conexões, derivações, suportes e adaptadores conforme projeto, com tampa, ref MOPA | 23.66 | m | 22.5 | 16 | 38.5 | 910.91
5.1.24 | Eletrocalha lisa tipo U de aço com pintura eletrostática interna e externa de 100x50mm chapa nº 18 com todas as conexões, derivações, suportes e adaptadores conforme projeto, com tampa, ref MOPA | 17.41 | m | 25.6 | 16 | 41.6 | 724.256
5.1.25 | Eletroduto de PVC rígido de sobrepor 3/4" com luvas, braçadeiras tipo D com parafuso, buchas e arruelas - completo - metro linear - pintado com duas demãos de tinta esmalte cinza padrão e fundo galvanoplastico. | 35.95 | m | 14.5 | 12.8 | 27.3 | 981.435
5.1.26 | Eletroduto de PVC rígido de sobrepor 1" com luvas, braçadeiras tipo D com parafuso, buchas e arruelas - completo - metro linear - pintado com duas demãos de tinta esmalte cinza padrão e fundo galvanoplastico. | 33.69 | m | 17.6 | 12.8 | 30.4 | 1024.176
5.1.27 | Eletroduto de PVC rígido de sobrepor 1½" com luvas, braçadeiras tipo D com parafuso, buchas e arruelas - completo - metro linear - pintado com duas demãos de tinta esmalte cinza padrão e fundo galvanoplastico. | 2.77 | m | 18.9 | 12.8 | 31.7 | 87.809
5.1.28 | Eletroduto de PVC rígido de sobrepor 1¼" com luvas, braçadeiras tipo D com parafuso, buchas e arruelas - completo - metro linear - pintado com duas demãos de tinta esmalte cinza padrão e fundo galvanoplastico. | 8.04 | m | 20.5 | 12.8 | 33.3 | 267.732
5.1.29 | Fita isolante preta referência Pirelli P44 Super - rolo 20m | 15 | rl | 5.5 | 11 | 16.5 | 247.5
5.1.30 | Luminária para lâmpada fluorescente 2x32W, de sobrepor, com corpo em chapa de aço tratada e pintada, com refletor facetado em alumínio anodizado brilhante de alta refletância e alta pureza 99,85%, com soquete tipo G-13 de engate rápido e rotor de segurança em policarbonato e contatos em bronze fosforoso, tipo industrial, referência INTRAL AS810, com 2 lâmpadas tubulares de 32W referência Philips Confort TC=4100K, com reator de alto fator de potência >0,97, TDH<10%, BF>=1; operação em 30kHz, referência INTRAL POUP AFP PLUS 2x32 220V. | 20 | pç | 108 | 16 | 124 | 2480
5.1.31 | Retirada da instalação elétrica anterior (embutida e aparente) e preenchimento com massa dos buracos na alvenaria. | 1 | qtde. | 0 | 600 | 600 | 600
5.1.32 | Serviços - Instalações lógicas
5.1.33 | Cabo FTP categoria 5e blindado. | 338.82 | m | 1 | 0.8 | 1.8 | 609.876
5.1.34 | Eletrocalha lisa tipo U de aço com pintura eletrostática interna e externa de 50x50mm chapa nº 18 com todas as conexões, derivações, suportes e adaptadores conforme projeto, com tampa, ref MOPA | 27.21 | m | 19.85 | 16 | 35.85 | 975.4785
5.1.35 | Condulete de alumínio 4"x2", 2 conectores RJ45e fêmea e espelho de alumínio. | 1 | unid. | 40 | 20 | 60 | 60
5.1.36 | Condulete de alumínio 4"x2", 1 conector RJ45e fêmea e espelho de alumínio. | 14 | unid. | 33 | 17 | 50 | 700
5.1.37 | Patch panel categoria 5e cor azul (para dados). | 1 | unid. | 35 | 0 | 35 | 35
5.1.38 | Patch panel categoria 5e cor vermelha (para voz). | 1 | unid. | 17 | 0 | 17 | 17
5.1.39 | Eletroduto de PVC rígido roscável de sobrepor, antichama 3/4" com luvas, curvas, buchas e arruelas, conforme projeto. | 39.34 | m | 4 | 4 | 8 | 314.72
5.1.40 | Switch gerenciável e empilhável de 24 portas. Referência D-Link modelos des-3526 ou des3028. | 1 | unid. | 950 | 35 | 985 | 985
5.1.41 | Mini rack 19" com planos frontais móveis, suportes traseiros e laterias montados, teto com furação para 2 mini ventiladores com flanges, porta de aço/acrílico com fecho e chave 12Ux570mm, pintura eletrostática pó cinza. | 1 | unid. | 387.12 | 60 | 447.12 | 447.12
6 | INSTALAÇÕES HIDROSSANITÁRIAS | [6 empty] | 1182.1
6.1 | ÁGUA FRIA
6.1.1 | Rede de tubos e conexões de agua fria em PVC rígido soldável, composta pelos barriletes, colunas, ramais e sub-ramais, com diâmetro de 25mm, completa e instalada, marca TIGRE ou equivalente. | 35 | m | 3.5 | 2 | 5.5 | 192.5
6.2 | ESGOTO SANITÁRIO
6.2.1 | Caixa sifonada c/ tampa cega, PVC, 250x230x75mm, c/ antiinfiltração, completa e instalada, marca TIGRE ou equivalente. | 9 | unid. | 40 | 6 | 46 | 414
6.2.2 | Rede de tubos e conexões de esgoto sanitário em PVC tipo esgoto, composta pelos ramais de descarga, de esgoto, de ventilação, tubos de queda e colunas de ventilação, com diâmetro de 50mm, completa e instalada, marca TIGRE ou equivalente. | 22 | m | 6.5 | 3.3 | 9.8 | 215.6
6.2.3 | Rede de tubos e conexões de esgoto sanitário em PVC tipo esgoto, composta pelos ramais de descarga, de esgoto, de ventilação, tubos de queda e colunas de ventilação, com diâmetro de 75mm, completa e instalada,marca TIGRE ou equivalente. | 30 | m | 7.5 | 4.5 | 12 | 360
7 | APARELHOS HIDROSSANITÁRIOS - LOUÇAS E METAIS | [6 empty] | 12159
7.1 | Registro de gaveta metálico, com acabamento (itapema bella), completo e instalado, 3/4", marca DOCOL ou equivalente. | 2 | unid. | 60 | 9 | 69 | 138
7.2 | Torneira tipo de mesa giratória (1/2") com articulador da linha Reggia da DOCOL (cod. 55300106) ou equivalente. | 14 | unid. | 190 | 4 | 194 | 2716
7.3 | Bancadas de granito |  |  |  |  | 0 | 0
7.3.1 | Tampo de granito cinza mauá, 2,5cm de espessura, c/ espelho de 7cm de altura e 2cm de espessura, c/ borda 3x2cm, completo e instalado. | 22 | m2 | 195 | 50 | 245 | 5390
7.3.2 | Cuba de inox AISI 304, espessura da chapa de 0,8mm, dimensões de 40x50x18cm c/ válvula de inox, marca Tramontina ou equivalente, completa e instalada. | 10 | unid. | 250 | 15 | 265 | 2650
7.3.3 | Suporte de alvenaria de tijolos maciços, largura nominal de 15cm, revestido com chapisco, emboço e reboco, completo e instalado. | 22 | m2 | 35 | 22.5 | 57.5 | 1265
8 | IMPERMEABILIZAÇÃO, ISOLAÇÃO TÉRMICA E ACÚSTICA | [6 empty] | 1593
8.1 | Impermeabilização do piso e 1m de parede - 3 demãos, completa | 135 | m2 | 5 | 6.8 | 11.8 | 1593
9 | INSTALAÇÕES DE COMBATE A INCÊNDIO | [6 empty] | 125
9.1 | Extintor de incêndio tipo água-gás (AP) c/ capacidade de 10 l, completo e instalado. | 1 | unid. | 120 | 5 | 125 | 125
10 | REVESTIMENTOS | [6 empty] | 5117.99
10.1 | Revestimento interno
10.1.1 | Chapisco | 5 | m2 | 2.09 | 2.49 | 4.58 | 22.9
10.1.2 | Massa Grossa (emboço) | 5 | m2 | 3.01 | 10.21 | 13.22 | 66.1
10.1.3 | Massa Fina | 5 | m2 | 2.49 | 9.03 | 11.52 | 57.6
10.1.4 | Remoção de taco de madeira de lei 7x21, completo | 83 | m2 |  | 10 | 10 | 830
10.1.5 | Piso cerâmico, antiderrapante, PEI 5, completo (inclusive contrapiso) e instalado | 83 | m2 | 33.28 | 14.85 | 48.13 | 3994.79
10.2 | Revestimento externo
10.2.1 | Chapisco | 5 | m2 | 2.09 | 2.49 | 4.58 | 22.9
10.2.2 | Massa Grossa (emboço) | 5 | m2 | 3.01 | 10.21 | 13.22 | 66.1
10.2.3 | Massa Fina | 5 | m2 | 2.49 | 9.03 | 11.52 | 57.6
11 | VIDROS | [6 empty] | 528
11.1 | Vidros lisos |  |  |  |  | 0 | 0
11.1.1 | 4mm - janelas | 10 | m2 | 47 | 5.8 | 52.8 | 528
12 | PINTURA | [6 empty] | 3996.35
12.1 | Pintura Interna
12.1.1 | Selador acrilico | 220 | m2 | 1.82 | 3.08 | 4.9 | 1078
12.1.2 | Pintura acrilica | 220 | m2 | 3.66 | 6.02 | 9.68 | 2129.6
12.1.3 | Pintura esmalte s/ferro, inclusive fundo anti-óxido - mínimo 2 demãos | 25 | m2 | 6.49 | 9.68 | 16.17 | 404.25
12.1.4 | Massa p/ madeira (ponsar) | 10 | m2 | 4.29 | 2.64 | 6.93 | 69.3
12.1.5 | Pintura esmalte s/ madeira, inclusive fundo branco - mínimo 2 demãos | 10 | m2 | 5.83 | 6.05 | 11.88 | 118.8
12.1.6 | Aplicação de fungicida ( esquadrias) | 10 | m2 | 3.41 | 1.65 | 5.06 | 50.6
12.2 | Pintura Externa
12.2.1 | Selador acrilico | 10 | m2 | 1.82 | 3.08 | 4.9 | 49
12.2.2 | Pintura acrilica | 10 | m2 | 3.66 | 6.02 | 9.68 | 96.8
[6 empty] | 0 | 0
13 | SERVIÇOS COMPLEMENTARES |  |  |  |  | 0 | 0 | 306.58
13.1 | Remoção de aparelhos de ar condicionados e suportes | 3 | unid |  | 20 | 20 | 60
13.2 | Calçada |  |  |  |  | 0 | 0
13.2.1 | Calda de cimento nas trincas da calçada | 1 | m3 | 220 | 5 | 225 | 225
13.3 | Limpeza | [5 empty] | 0
13.3.1 | Limpeza Geral para Entrega | 83 | m2 | 0.06 | 0.2 | 0.26 | 21.58
| Total | [6 empty] | 45691.9419
45691.9419