## Plan1
Ministério da Educação
Universidade Federal de Santa Maria
Pró-Reitoria de Infraestrutura
Coordenadoria de Obras e Planejamento Ambiental e Urbano
Orçamento da Reforma do Laboratórios do CTISM
ITEM | DESCRIÇÃO | QT | UNI | MAT | MO | MAT+MO | SUBTOT
1 | SERVIÇOS INICIAIS
1.1 | Visita, orçamento | 1 | vb | 15 | 200 | 215 | 215
1.2 | Cópias e despesas legais | 1 | vb | 30 | 350 | 380 | 380
| TOTAL DO ITEM | [6 empty] | 595
2 | DEMOLIÇÕES
2.1 | Demolição de parede entre a sala e laboratório de motores | 45.8 | m2 | 2 | 5 | 7 | 320.6
2.2 | Demolição de piso | 501.72 | m2 | 0.5 | 3.2 | 3.7 | 1856.364
2.3 | Remoção de reboco H =1,50 m | 290 | m2 | 0.5 | 2.5 | 3 | 870
2.4 | Transporte interno e externo | 90 | dias | 1 | 5 | 6 | 540
2.5 | Limpeza permanente da obra | 90 | dias | 1 | 4 | 5 | 450
2.6 | Remoção de entulho | 40.4 | m3 | 10 | 20 | 30 | 1212
| TOTAL DO ITEM | [6 empty] | 5248.964
3 | REVESTIMENTO
3.1 | Chapisco 1 : 3 cimento areião | 334 | m2 | 1.6 | 2 | 3.6 | 1202.4
3.2 | Reboco paulistão massa única | 334 | m2 | 6 | 8 | 14 | 4676
| TOTAL DO ITEM | [6 empty] | 5878.4
4 | PAREDES E PAINÉIS
4.1 | Forro de PVC 10mm com todos os complementos | 397 | m2 | 16 | 8.4 | 24.4 | 9686.8
| TOTAL DO ITEM | [6 empty] | 9686.8
6 | PINTURA
6.1 | Lixa e selador acrilico sobre reboco | 334 | m² | 1 | 1.5 | 2.5 | 835
6.3 | Massa corrida acrilica duas demãos | 334 | m² | 7 | 5 | 12 | 4008
6.4 | Pintura epoxi duas demão sobre massa acrilica | 334 | m² | 10 | 6.5 | 16.5 | 5511
6.2 | Fundo preparador sobre tinta | 516 | m² | 1 | 1.5 | 2.5 | 1290
6.5 | Pintura acrilica semi-brilho duas demãos | 516 | m² | 5.6 | 4 | 9.6 | 4953.6
| TOTAL DO ITEM | [6 empty] | 16597.6
7 | PISOS
7.1 | Piso de concreto 8 Cm, 20Mpa desempenado e alisado mecanicamente | 502 | m2 | 30 | 10 | 40 | 20080
7.2 | Roda-pé de madeira | 190 | m | 7 | 3 | 10 | 1900
| TOTAL DO ITEM | [6 empty] | 21980
| TOTAL DO ORÇAMEMTO | [5 empty] | 59986.764 | 59986.764