## Plan2
Ministério da Educação
Universidade Federal de Santa Maria
Pró Reitoria de Infraestrutura
Campus Universitário - CEP 97.105-900 - Santa Maria - RS - Fax: (55) 3220-8104
OBRA: REFORMA DA PISCINA - CEFD - UNIVERSIDADE FEDERAL DE SANTA MARIA
Item | Serviços | Quant. | Unid. | Preços
|  |  |  | Material | M. Obra | P.Serviço | Total Serviço | Total Item
1 | PROJETOS | [6 empty] | 608
1.1 | Orçamento, cronograma e visita técnica | 1600 | m2 | 0.06 | 0.06 | 0.12 | 192
1.2 | Cópias e despesas legais | 1600 | m2 | 0.26 |  | 0.26 | 416
2 | SERVIÇOS / PRELIMINARES | [6 empty] | 5341.845
2.2 | Instalações Provisórias | [5 empty] | 0
2.2.1 | Elétrica | 1 | unid. | 302.5 | 82.5 | 385 | 385
2.2.2 | Unidade sanitária 5m2 | 1 | unid. | 253 | 93.5 | 346.5 | 346.5
2.2.3 | Hidráulica | 1 | unid. | 220 | 50 | 270 | 270
2.2.4 | Barraco de obra | 30 | m2 | 30 | 20 | 50 | 1500
2.3 | Placa de Obra | 5.07 | m2 | 175 | 8.5 | 183.5 | 930.345
2.4 | Locação da Obra | 1600 | m2 | 0.3 | 0.5 | 0.8 | 1280
2.5 | Limpeza permanente da obra | 180 | d |  | 3.5 | 3.5 | 630
3 | ALVENARIA / VEDAÇÃO / DIVISÓRIA | [6 empty] | 3540
3,1 | Tijolo de 6 Furos |  |  |  |  | 0 | 0
3.1.1 | - 15 cm (espessura) | 50 | m2 | 20.9 | 11.5 | 32.4 | 1620
3.2 | Tijolo maciço |  |  |  |  | 0 | 0
3,2,1 | Demolição de alvenaria | 130 | m2 |  | 6 | 6 | 780
3.3 | Vergas em concreto armado sobre portas | 15 | m | 30 | 8 | 38 | 570
3.4 | Contraverga em concreto armado sob Janelas | 15 | m | 30 | 8 | 38 | 570
4 | ESQUADRIAS | [6 empty] | 18342.96
4.1 | Caixilho de aluninio, com contramarco - janelas maxim-ar e fixas, completa | 20 | m2 | 480 | 45 | 525 | 10500
4.2 | Caixilho de aluminio, com contramarco, completa c/ ferragem | 7 | m2 | 480 | 45 | 525 | 3675
4.3 | Remoção de esquadria | 25 | m2 |  | 25 | 25 | 625
4.4 | Portas inter. Semi-oca 80x210 cedro -completa c/ferragem | 9 | cj | 297 | 85 | 382 | 3438
4.5 | Trava para portas | 8 | unid. | 4.62 | 1.5 | 6.12 | 48.96
4.6 | Numeração das portas internas | 8 | unid. | 5.5 | 1.5 | 7 | 56
0
5 | COBERTURAS | [5 empty] | 0 | 398222.8
5.1 | Remoção da cobertura existente | 950 | m2 |  | 3 | 3 | 2850
5.2 | Remoção de estrutura do telhado existente | 950 | m2 |  | 3 | 3 | 2850
5.3 | Remoção de forro existente | 850 | m2 |  | 1.5 | 1.5 | 1275
5.3 | Cobertura com telha termoacústica de alumínio, sanduíche, 3 camadas (esp=30 mm / larg. útil=1000 mm / larg. nominal=1056 mm / vão livre=4 m), fundo branco,completa | 950 | m2 | 185 | 4.5 | 189.5 | 180025
5.4 | Estrutura de madeira de eucalipto seca em estufa, laminada e colada industrialmente, aplainada, lixada e protegida c/ jimo cupim e cetol, minimo duas demão |  |  |  |  | 0 | 0
5.5 | Vigas de 13cmx(45 x 100)cm x 20,75cm | 9 | unid. | 6650 | 100 | 6750 | 60750
5.6 | Terças de 8cm x 16cm x 40,20cm (c/ emendas) e contraventamentos | 16 | unid. | 4250 | 100 | 4350 | 69600
5.7 | Cumeira para telha termoacústica de alumínio, sanduíche, 3 camadas (esp=30 mm / larg. útil=1000 mm / larg. nominal=1056 mm / vão livre=4 m), fundo branco, completa | 40 | ml | 150 | 6 | 156 | 6240
5.8 | Fechamento Viga/telhas – Esquadrias Basculante, madeira no lugar do vidro. | 40 | m2 | 350 | 50 | 400 | 16000
5.9 | Telha Translúcida (cumeeira) | 72 | m2 | 250 | 50 | 300 | 21600
5.10 | Policarbonato Leitoso, e= 4mm (interno ao salão) | 85 | m2 | 250 | 50 | 300 | 25500
5.11 | Algeroz em chapa galvanizada n° 22, corte 25, c/ pintura, completo | 80 | m | 28.16 | 3.5 | 31.66 | 2532.8
5.12 | Calha em chapa galvanizada n° 20, corte 40, c/ pintura, completa | 80 | m | 60.5 | 15 | 75.5 | 6040
5.13 | Capeamento p/ platibanda em chapa galvanizada n° 22, c/ pintura, completo | 80 | m | 33 | 4 | 37 | 2960
6 | INSTALAÇÕES ELÉTRICAS | [6 empty] | 31919
6.1 | Cabo de cobre monopolar flexível #6,0mm² 750V Pirastic Flex 70°C (chuveiros) - substituição da fiação existente | 600 | m | 6 | 2 | 8 | 4800
6.2 | Disjuntor monopolar tipo europeu curva C para 16 A - 3kA referência Siemens (chuveiros) | 4 | uni | 8 | 4 | 12 | 48
6.3 | Disjuntor monopolar tipo europeu curva C para 20 A - 3kA referência Siemens (chuveiros) | 4 | uni | 8 | 4 | 12 | 48
6.4 | Disjuntor monopolar tipo europeu curva C para 40 A - 3kA referência Siemens (chuveiros) | 18 | uni | 8 | 4 | 12 | 216
6.5 | Disjuntor tripolar tipo europeu curva C para 32 A - 5kA referência Siemens | 2 | uni | 60 | 12 | 72 | 144
6.6 | Disjuntor tripolar tipo europeu curva C para 80 A - 5kA referência Siemens (chuveiros) | 2 | uni | 60 | 12 | 72 | 144
6.7 | Fita isolante preta referência Pirelli P44 Super - rolo 20m | 6 | rl | 5.5 | 11 | 16.5 | 99
6.8 | Interruptor de fuga bipolar 2P-40 30mA tipo AC/DIN, referência Siemens (chuveiros) | 20 | uni | 100 | 16 | 116 | 2320
6.9 | Substituição de CD metálico existente por CD de PVC de sobrepor para 16 módulos tipo DIN com trilho referência Cemarplast II e barramento tipo Pente DIN de 80A (refletores da piscina) - com recolocação dos disjuntores existente | 1 | uni | 150 | 50 | 200 | 200
6.10 | Substituição de CD metálico existente por CD de PVC de sobrepor para 24 módulos tipo DIN com trilho referência Cemarplast II e barramento tipo Pente DIN de 80A (chuveiros e vestiário) | 2 | uni | 200 | 50 | 250 | 500
6.11 | Substituição de luminária fluorescente 2x40W existente por luminária para lâmpada fluorescente 2x32W, de sobrepor, hermética, com corpo em poliestireno e difusor em plexiglass transparente texturizado, grau de proteção IP65, com refletor facetado em alumínio anodizado brilhante de alta refletância e alta pureza 99,85%, com soquete tipo G-13 de engate rápido e rotor de segurança em policarbonato e contatos em bronze fosforoso, referência Lumicenter CHT01-S232, com 2 lâmpadas tubulares de 32W referência Philips Confort TC=4100K, com reator de alto fator de potência >0,97, TDH<20%, BF>=1; operação em 30kHz, referência INTRAL POUP 2x32 220V 02382 | 40 | uni | 180 | 20 | 200 | 8000
6.12 | Substituição de luminária tipo refletor com lâmpada mista por luminária tipo refletor com corpo em aço inoxidável, hermeticamente fechada, alojamento para reator/ignitor, base E40, referência Salmerão LFCIX com lâmpada vapor metálico de 400W e reator/ignitor eletromagnético uso interno 220V fp>=0,95 (piscina) - completa | 22 | uni | 600 | 100 | 700 | 15400
7 | INSTALAÇÕES HIDRÁULICAS E SANITÁRIAS
7.1 | ÁGUA FRIA | [6 empty] | 3877
7.1.1 | Rede de tubos e conexões de agua fria em PVC rígido soldável, composta pelos barriletes, colunas, ramais e sub-ramais, com diâmetro de 25mm, completa e instalada, marca TIGRE ou equivalente. | 30 | m | 3.6 | 2 | 5.6 | 168
7.1.2 | Rede de tubos e conexões de agua fria em PVC rígido soldável, composta pelos barriletes, colunas, ramais e sub-ramais, com diâmetro de 32mm, completa e instalada, marca TIGRE ou equivalente. | 30 | m | 7 | 2.5 | 9.5 | 285
7.1.3 | Rede de tubos e conexões de agua fria em PVC rígido soldável, composta pelos barriletes, colunas, ramais e sub-ramais, com diâmetro de 50mm, completa e instalada, marca TIGRE ou equivalente. | 24 | m | 12 | 3 | 15 | 360
7.1.4 | Rede de tubos e conexões de agua fria em PVC rígido soldável, composta pelos barriletes, colunas, ramais e sub-ramais, com diâmetro de 75mm, completa e instalada, marca TIGRE ou equivalente. | 24 | m | 26 | 4.5 | 30.5 | 732
7.1.5 | Rede de tubos e conexões de agua quente em PVC aquaterm (barriletes, colunas, ramais e sub-ramais), c/ isolamento de 2cm, completa e instalada. | 1 | vb | 1500 | 250 | 1750 | 1750
7.1.6 | Registro de gaveta metálico, bruto, completo e instalado, 1 1/4", marca DOCOL ou equivalente. | 2 | unid. | 50 | 10 | 60 | 120
7.1.7 | Registro de gaveta metálico, bruto, completo e instalado, 1 1/2", marca DOCOL ou equivalente. | 2 | unid. | 58 | 10 | 68 | 136
7.1.8 | Registro de gaveta metálico, bruto, completo e instalado, 2 1/2", marca DOCOL ou equivalente. | 1 | unid. | 180 | 11 | 191 | 191
7.1.9 | Caixa em alvenaria, 60x60cm, tampa de concreto armado, completa (material, escavação, remoção de terra, reaterro, mão-de-obra etc.) e instalada. | 1 | unid. | 70 | 65 | 135 | 135
7.2 | ESGOTO SANITÁRIO | [6 empty] | 2172
7.2.1 | Caixa sifonada c/ grelha e porta grelha de aço inox, PVC, 150x150x50mm, c/ antiinfiltração, completa e instalada, marca TIGRE ou equivalente. | 3 | unid. | 30 | 6 | 36 | 108
7.2.2 | Ralo sifonado c/ grelha e porta grelha de aço inox, PVC, 100x53x40mm, c/ antiinfiltração, completo e instalado, marca TIGRE ou equivalente. | 2 | unid. | 15 | 6 | 21 | 42
7.2.3 | Rede de tubos e conexões de esgoto sanitário em PVC tipo esgoto, composta pelos ramais de descarga, de esgoto, de ventilação, tubos de queda e colunas de ventilação, com diâmetro de 40mm, completa e instalada, marca TIGRE ou equivalente. | 30 | m | 3.5 | 3 | 6.5 | 195
7.2.4 | Rede de tubos e conexões de esgoto sanitário em PVC tipo esgoto, composta pelos ramais de descarga, de esgoto, de ventilação, tubos de queda e colunas de ventilação, com diâmetro de 50mm, completa e instalada, marca TIGRE ou equivalente. | 90 | m | 6.4 | 3.3 | 9.7 | 873
7.2.5 | Rede de tubos e conexões de esgoto sanitário em PVC tipo esgoto, composta pelos ramais de descarga, de esgoto, de ventilação, tubos de queda e colunas de ventilação, com diâmetro de 75mm, completa e instalada,marca TIGRE ou equivalente. | 30 | m | 7.5 | 4.5 | 12 | 360
7.2.6 | Rede de tubos e conexões de esgoto sanitário em PVC tipo esgoto, composta pelos ramais de descarga, de esgoto, de ventilação, tubos de queda e colunas de ventilação, com diâmetro de 100mm, completa e instalada,marca TIGRE ou equivalente. | 36 | m | 11 | 5.5 | 16.5 | 594
7.3 | ESGOTO PLUVIAL | [6 empty] | 107.76
7.3.1 | Rede de tubos e conexões de esgoto pluvial em PVC, com diâmetro de 100mm, completa e instalada, marca TIGRE ou equivalente. | 6 | m | 12 | 5.96 | 17.96 | 107.76
7.4 | APARELHOS HIDROSSANITÁRIOS - LOUÇAS E METAIS | [6 empty] | 7030.8
7.4.1 | Bacia sanitária de louça c/ descarga de 6 litros por ciclo, p/ válvula de descarga, completa (inclusive c/ assento de PVC) e instalada, cor branca, marca DECA (ravena) ou equivalente. | 1 | unid. | 190 | 48 | 238 | 238
7.4.2 | Válvula de descarga p/ bacia sanitária c/ acabamento e tecla metálicos, p/ descarga de 6 litros por ciclo, completa e instalada, marca DOCOL ou equivalente. | 1 | unid. | 180 | 29.8 | 209.8 | 209.8
7.4.3 | Lavatório de louça s/ coluna, c/ metais cromados, completo e instalado, cor branca, marca DECA (ravena) ou equivalente. | 1 | unid. | 270 | 33 | 303 | 303
7.4.4 | Tampo de granito cinza andorinha 120x55cm e 2cm de espessura, para copa, completo e instalado. | 1 | unid. | 215 | 55 | 270 | 270
7.4.5 | Cuba de inox AISI 304, espessura da chapa de 0,8mm, dimensões de 40x50x18cm c/ válvula de inox, marca Tramontina ou equivalente, completa e instalada. | 1 | unid. | 260 | 15 | 275 | 275
7.4.6 | Tanque de PVC, de primeira qualidade, completo e instalado, cor branca. | 1 | unid. | 75 | 15 | 90 | 90
7.4.7 | Torneira automática, metálica, cromada, tipo pressmatic luxo de mesa c/ arejador econômico, 1/2", completa e instalada, marca DOCOL ou equivalente. | 6 | unid. | 260 | 9 | 269 | 1614
7.4.8 | Torneira metálica de parede longa (1/2”), marca DOCOL (mod. 1158) ou equivalente. | 2 | unid. | 75 | 4 | 79 | 158
7.4.9 | Torneira metálica convencional de parede, c/ adaptador de bico na saída p/ limpeza, 1/2", marca DOCOL ou equivalente. | 1 | unid. | 35 | 9 | 44 | 44
7.4.10 | Chuveiro elétrico (compatível com DR), de primeira qualidade, c/ tubo de ligação de alumínio, completo e instalado, cor branca | 10 | unid. | 40 | 10 | 50 | 500
7.4.11 | Conjunto de barras de apoio para banheiros de portadores de necessidades especiais, cromadas, marca DECA ou equivalente. | 3 | cj. | 200 | 10 | 210 | 630
7.4.12 | Escada de inox para a piscina com 4 degraus, completa e instalada | 2 | cj. | 680 | 50 | 730 | 1460
7.4.13 | Registro de gaveta metálico, com acabamento (delicatta), completo e instalado, 3/4", marca DOCOL ou equivalente. | 5 | unid. | 65 | 9 | 74 | 370
7.4.14 | Registro de pressão metálico, com acabamento (delicatta), completo e instalado, 3/4", marca DOCOL ou equivalente. | 5 | unid. | 120 | 9 | 129 | 645
7.4.15 | Porta papel higiênico de louça, cor branca, marca Deca ou equivalente, completo e instalado | 7 | unid. | 25 | 7 | 32 | 224
8 | IMPERMEABILIZAÇÃO, ISOLAÇÃO TÉRMICA E ACÚSTICA | [6 empty] | 138679
8.1 | Impermeabilização do deck da piscina, c/ manta asfáltica, e=3mm, com proteção mecânica e=3cm, completa e instalada | 602 | m2 | 25 | 9.5 | 34.5 | 20769
8.2 | Impermeabilização com revestimento impermeável de fibra de vidro 3mm, piscina, c/ cores a ser definida pela fiscalização, incluindo as raias | 602 | m2 | 145 | 15 | 160 | 96320
8.3 | Impermeabilização e proteção do concreto, c/ xypex concentrado ou equivalente, completo e instalado | 850 | m2 | 6 | 7.2 | 13.2 | 11220
8.4 | Impermeabilização e proteção do concreto, c/ xypex modificado ou equivalente, completo e instalado | 850 | m2 | 5 | 7.2 | 12.2 | 10370
9 | INSTALAÇÕES DE COMBATE A INCÊNDIO | [6 empty] | 375
9.1 | Extintor de incêndio tipo água-gás (AP) c/ capacidade de 10 l, completo e instalado. | 3 | unid. | 120 | 5 | 125 | 375
10 | REVESTIMENTOS | [6 empty] | 111693.38
10.1 | Revestimento interno
10.1.1 | Chapisco | 200 | m2 | 2.09 | 2.49 | 4.58 | 916
10.1.2 | Massa Grossa (emboço) | 200 | m2 | 3.01 | 10.21 | 13.22 | 2644
10.1.3 | Massa Fina | 200 | m2 | 2.49 | 9.03 | 11.52 | 2304
10.1.4 | Regularização com argamassa de cimento e areia na piscina, após retirada dos azulejos | 602 | m2 | 2.49 | 5.2 | 7.69 | 4629.38
10.1.5 | Argamassa polimérica monocomponente para reparos em concreto, zentrifix KM 250 ou equivalente completa e instalada | 850 | m2 | 3 | 3 | 6 | 5100
10.1.6 | Revestimento mineral utilizado como ponte de aderência e proteção anticorrosiva para reparos em concreto, zentrifix KMH ou equivalente completo e instalado | 850 | m2 | 5 | 3 | 8 | 6800
10.1.7 | Remoção de vinil de piscina | 110 | m2 |  | 5 | 5 | 550
10.1.8 | Remoção de concreto ao redor das armaduras, incluindo limpeza das mesmas e substituição de armadura, quando a fiscalização achar necessária | 850 | m2 |  | 50 | 50 | 42500
10.1.9 | Pastilha cerâmica vitrificada 3 x3cm, box banheiros, completa e instalada | 180 | m2 | 60 | 10 | 70 | 12600
10.1.10 | Retirada de cerâmica do deck | 410 | m2 |  | 12 | 12 | 4920
10.1.11 | Piso granitina moldada in loco, completo | 20 | m2 | 25 | 6.5 | 31.5 | 630
10.1.12 | Lixamento de piso granitina moldada in loco | 20 | m2 | 3 | 5 | 8 | 160
10.1.13 | Piso cerâmico, do deck, idêntico ao existente, antiderrapante, completo (inclusive contrapiso) e instalado | 410 | m2 | 40 | 10 | 50 | 20500
10.1.14 | Retirada de cerâmica da parede da piscina a 1m de altura | 120 | m2 |  | 12 | 12 | 1440
10.1.15 | Pastilha cerâmica da parede da piscina a 1m de altura, idêntica ao existente, completa e instalada | 120 | m2 | 40 | 10 | 50 | 6000
11 | VIDROS | [6 empty] | 1961
11.1 | Vidros lisos |  |  |  |  | 0 | 0
11.1.1 | 4mm - janelas | 20 | m2 | 47 | 5.8 | 52.8 | 1056
11.1.2 | 4mm - porta acesso prédio | 5 | m2 | 56 | 3 | 59 | 295
11.2 | Espelho 2.15x0.80, e=4mm | 2 | unid. | 300 | 5 | 305 | 610
12 | PINTURA | [6 empty] | 28034.25
12.1 | Pintura Interna
12.1.1 | Selador acrilico | 1000 | m2 | 1.82 | 3.08 | 4.9 | 4900
12.1.2 | Pintura acrilica | 1000 | m2 | 3.66 | 6.02 | 9.68 | 9680
12.1.3 | Massa p/ madeira (ponsar) | 75 | m2 | 4.29 | 2.64 | 6.93 | 519.75
12.1.4 | Pintura esmalte s/ madeira, inclusive fundo branco - mínimo 2 demãos | 75 | m2 | 5.83 | 6.05 | 11.88 | 891
12.1.5 | Aplicação de fungicida ( esquadrias) | 75 | m2 | 3.41 | 1.65 | 5.06 | 379.5
12.2 | Pintura Externa
12.2.1 | Selador acrilico | 800 | m2 | 1.82 | 3.08 | 4.9 | 3920
12.2.2 | Pintura acrilica | 800 | m2 | 3.66 | 6.02 | 9.68 | 7744
0
13 | SERVIÇOS COMPLEMENTARES |  |  |  |  | 0 |  | 1056
12.2 | Limpeza |  |  |  |  | 0 | 0
12.2.1 | Limpeza geral para entrega, inclusive de materiais e equipamentos obsoletos no subsolo da piscina | 1600 | m2 | 0.06 | 0.6 | 0.66 | 1056
| Total | [6 empty] | 752960.795
752960.795