## Plan1
MINISTÉRIO DA EDUCAÇÃO
UNIVERSIDADE FEDERAL DE SANTA MARIA - UFSM
PRÓ-REITORIA DE INFRAESTRUTURA
Divisão de Obras e Projetos
Campus Universitário - CEP: 97105-900 - Santa Maria - RS - Fone: (55) 3220-8907 - Fax: (55) 3220-8104
Restaurante Universitário - RU - Campus - Conclusão do Abrigo para a Câmara Fria Externa
Planílha de Serviços
preços (R$)
|  | quanti- |  |  | mão-de- |  | sub-
ítem | descrição | dade | unidade | material | -obra | serviço | -total | total
1 | SERVIÇOS INICIAIS
1.1 | SERVIÇOS TÉCNICOS
1.1.1 | Orçamento, cronograma e visita técnica. | 31.13 | m² | 5.8 | 2.9 | 8.7 | 270.831 |  | 180.554 | 90.277
1.2 | SERVIÇOS PRELIMINARES | [7 empty] | 0 | 0
1.2.1 | Despesas legais e diversas. | 31.13 | m² | 5.8 | 2.9 | 8.7 | 270.831 |  | 180.554 | 90.277
1.3 | INSTALAÇÕES PROVISÓRIAS | [7 empty] | 0 | 0
1.3.1 | Placa de obra. | 1 | un | 250 | 100 | 350 | 350 |  | 250 | 100
1.3.2 | Barraco de obra (área mínima). | 20 | m² | 35 | 20 | 55 | 1100 |  | 700 | 400
1.3.3 | Instalação provisória de água. | 1 | pt | 90 | 45 | 135 | 135 |  | 90 | 45
1.3.4 | Instalação provisória de energia elétrica. | 1 | pt | 180 | 45 | 225 | 225 |  | 180 | 45
1.4 | LIMPEZA | [7 empty] | 0 | 0
1.4.1 | Limpeza permanente e final. | 60 | dia | 1 | 2.5 | 3.5 | 210 |  | 60 | 150
1.4.2 | Caçamba de entulho. | 4 | un | 0 | 80 | 80 | 320 |  | 0 | 320
1.5 | TRANSPORTE | [7 empty] | 0 | 0
1.5.1 | Transporte interno e externo. | 60 | dia | 2.5 | 5.6 | 8.1 | 486 |  | 150 | 336
1.6 | TRABALHOS EM TERRA | [7 empty] | 0 | 0
1.6.1 | Abertura de valas (tubulação de limpeza). | 1 | m³ | 0 | 17 | 17 | 17 |  | 0 | 17
1.6.2 | Reaterro de valas (tubulação de limpeza). | 0.8 | m³ | 0 | 17 | 17 | 13.6 |  | 0 | 13.6
1.7 | DEMOLIÇÕES E RETIRADAS | [7 empty] | 0 | 0
1.7.1 | Remoção de contrapiso de concreto para instalação do ralo sifonado no interior da câmara fria e sua respectiva tubulação. | 1 | m² | 10 | 20 | 30 | 30 |  | 10 | 20
Total do ítem 1: | [7 empty] | 3428.262 | 0 | 0
[9 empty] | 0 | 0
2 | PAREDES E PAINÉIS | [7 empty] | 0 | 0
2.1 | PAREDES E ELEMENTOS DIVISÓRIOS | [7 empty] | 0 | 0
2.1.1 | Alvenaria com blocos cerâmicos furados, espessura de 14 cm, em osso, a ser executada nas paredes externas do abrigo, devidamente engastada às colunas de concreto existentes, através de barras de ferro introduzidas nestas e prolongadas por toda a extensão das fiadas da alvenaria, sendo esta fixação executada à cada três fiadas de tijolos, assentadas com argamassa de cimento e areia. No respaldo da porta a ser instalada e no peitoril das duas janelas deverão ser usados três barras de ferro, assentados desta mesma forma. | 61.19 | m² | 28 | 14 | 42 | 2569.98 |  | 1713.32 | 856.66
2.1.2 | Alvenaria com tijolos maciços, espessura de 9 cm, em osso, a ser executada como apoio da câmara fria, em todo o seu perímetro, em um número total de duas fiadas (executá-la antes da aplicação do piso cerâmico), alcançando uma altura de 15 cm (com revestimento). | 2.12 | m² | 26 | 18 | 44 | 93.28 |  | 55.12 | 38.16
2.2 | ESQUADRIAS, PEITORIS E FERRAGENS | [7 empty] | 0 | 0
2.2.1 | Adaptação de esquadria metálica existente (porta) para ser instalada na alvenaria da fachada norte deste abrigo, sendo que esta adaptação deverá contemplar o estreitamento do marco desta porta, adaptando-o às novas medidas da alvenaria, bem como execução de reparos necessários na mesma, visando o seu perfeito funcionamento. | 1 | un | 50 | 150 | 200 | 200 |  | 50 | 150
2.2.2 | Esquadrias metálicas tipo báscula, em perfis tê e cantoneira, em bitolas compatíveis com o tamanho da esquadria, em tamanho 80 x 100 cm, em número de duas, a serem instaladas nas fachadas norte e sul deste abrigo. | 1.6 | m² | 175 | 35 | 210 | 336 |  | 280 | 56
2.3 | VIDRO E PLÁSTICO | [7 empty] | 0 | 0
2.3.1 | Vidro transparente, espessura 4 mm. | 1.6 | m² | 50 | 17 | 67 | 107.2 |  | 80 | 27.2
Total do ítem 2: | [7 empty] | 3306.46 | 0 | 0
[9 empty] | 0 | 0
3 | COBERTURAS E PROTEÇÕES | [7 empty] | 0 | 0
3.1 | PROTEÇÕES | [7 empty] | 0 | 0
3.1.1 | Impermeabilização de viga de fundação, através de pintura com Sika Igol 2 ou produto similar, completa, seguindo rigorosamente as recomendações dos fabricantes dos materiais empregados, a ser executada sob a alvenaria externa a ser executada, bem como sob o apoio da câmara fria. | 5.16 | m² | 5 | 6.8 | 11.8 | 60.888 |  | 25.8 | 35.088
Total do ítem 3: | [7 empty] | 60.888 | 0 | 0
[9 empty] | 0 | 0
4 | REVESTIMENTOS INTERNOS E EXTERNOS | [7 empty] | 0 | 0
4.1 | REVESTIMENTOS | [7 empty] | 0 | 0
4.1.1 | Chapisco. | 128.69 | m² | 1.5 | 3.1 | 4.6 | 591.974 |  | 193.035 | 398.939
4.1.2 | Argamassa grossa. | 128.69 | m² | 2.9 | 7.2 | 10.1 | 1299.769 |  | 373.201 | 926.568
4.1.3 | Argamassa fina. | 119.35 | m² | 2 | 5.5 | 7.5 | 895.125 |  | 238.7 | 656.425
4.2 | PINTURA | [7 empty] | 0 | 0
4.2.1 | Com tinta acrílica em parede (mínimo duas demãos), com selador (mínimo duas demãos), seguindo rigorosamente as recomendações dos fabricantes dos materiais empregados, a ser empregada em todas as superfícies rebocadas. | 119.35 | m² | 3.6 | 7.5 | 11.1 | 1324.785 |  | 429.66 | 895.125
4.2.2 | Com fundo e tinta esmalte, nas janela metálicas, seguindo rigorosamente as recomendações dos fabricantes dos materiais empregados. | 1.6 | m² | 5.2 | 6.7 | 11.9 | 19.04 |  | 8.32 | 10.72
Total do ítem 4: | [7 empty] | 4130.693 | 0 | 0
[9 empty] | 0 | 0
5 | PAVIMENTAÇÕES | [7 empty] | 0 | 0
5.1 | Recuperação do contrapiso de concreto removido para instalação do ralo sifonado no interior da câmara fria e sua respectiva tubulação. | 1 | m² | 20 | 30 | 50 | 50 |  | 20 | 30
5.2 | Piso cerâmico PI5, antiderrapante, assentado com argamassa tipo cimento-cola, rejuntado, marca Eliane ou similar, seguindo as recomendações do fabricante, deverá ser aplicado na área interna e sobre o apoio da câmara fria e no espaço entre esta e as paredes externas deste abrigo. | 27.9 | m² | 35 | 14 | 49 | 1367.1 |  | 976.5 | 390.6
5.3 | Rodapé em piso cerâmico PI5, antiderrapante, assentado com argamassa tipo cimento-cola, rejuntado, marca Eliane ou similar, seguindo as recomendações do fabricante, a ser aplicado nas duas faces (interna e externa) do apoio da câmara fria, bem como no perímetro interno deste abrigo, com altura de 15 cm. | 7.27 | m² | 35 | 14 | 49 | 356.23 |  | 254.45 | 101.78
[8 empty] | 1773.33 | 0 | 0
[9 empty] | 0 | 0
6 | INSTALAÇÕES - HIDROSSANITÁRIO | [7 empty] | 0 | 0
6.1 | ESGOTO SANITÁRIO | [7 empty] | 0 | 0
6.1.1 | Ralo sifonado a ser instalado no interior da câmara fria, com tubulação de saída em 100 mm ligada à caixa de esgoto pluvial localizada junto ao meio-fio, em frente ao abrigo. | 1 | cj | 155 | 45 | 200 | 200 |  | 155 | 45
Total do ítem 6: | [7 empty] | 200 | 6654.214 | 6245.419
[6 empty] | Total geral: |  | 12899.633 |  | 12899.633