## Orçamento
Ministério da Educação
Universidade Federal de Santa Maria
Pró-Reitoria de Infraestrutura
Coordenadoria de Obras e Planejamento Ambiental e Urbano
OBRA: PARQUE TECNOLÓGICO/DISTRITO INDUSTRIAL DE SANTA MARIA
Item | Serviços | Quant. | Unid. | Preços
|  |  |  | Material | M. Obra | P.Serviço | Total Serviço | Total Item
1 | PROJETOS | [6 empty] | 3129
1.1 | Orçamento, cronograma e visita técnica | 1490 | m2 | 0.05 | 0.05 | 0.1 | 149
1.2 | Cópias e despesas legais | 1490 | m2 | 0.5 |  | 0.5 | 745
1.3 | Projeto de Fundações | 750 | m2 |  | 2.5 | 2.5 | 1875
1.4 | Controle Tecnológico do concreto | 6 | lotes |  | 60 | 60 | 360
2 | SERVIÇOS PRELIMINARES / TÉCNICOS | [6 empty] | 10232.825
2.1 | Tapumes chapa comp. e=12mm h=2,20R10 | 167.2 | m | 19.8 | 3 | 22.8 | 3812.16
2.2 | Instalações Provisórias | [5 empty] | 0
2.2.1 | Elétrica (rede provisória para atendimento de toda obra) | 100 | m | 10 | 4 | 14 | 1400
2.2.2 | Unidade sanitária - 5m2 | 1 | un | 450 | 150 | 600 | 600
2.2.3 | Hidráulica (rede provisória para abastecer toda a obra) | 30 | m | 10 | 4 | 14 | 420
2.2.4 | Barraco de obra conforme memorial descritivo | 12 | m2 | 100 | 16 | 116 | 1392
2.3 | Placa de Obra | 5.07 | m2 | 145 | 14.5 | 159.5 | 808.665
2.4 | Limpeza permanente da obra | 360 | dia |  | 5 | 5 | 1800
3 | MOVIMENTO DE TERRA | [6 empty] | 1845.75
3.1 | Escavação Manual solo até 4m - valas p/ vigas de fundação | 35 | m3 | 0 | 17.5 | 17.5 | 612.5
3.2 | Reaterro e apiloamento | 85 | m3 |  | 9.25 | 9.25 | 786.25
3.3 | Locação da obra conforme especificação | 745 | m2 | 0.2 | 0.4 | 0.6 | 447
4 | INFRA ESTRUTURA / FUNDAÇÕES SIMPLES | [6 empty] | 74497.5
4.1 | Estaca escavada, diâm=600mm - com armadura de fretagem, completa - prof. média= 10m | 350 | m | 73 | 0.7 | 73.7 | 25795
4.2 | Concreto magro, fck = 10,0MPa, para lastro de fundo de viga fundação | 6.05 | m3 | 200 | 90 | 290 | 1754.5
4.3 | Vigas de fundação em conc. armado, c/forma, fck= 25,0 MPa (usinado), completa | 48.4 | m3 | 680 | 290 | 970 | 46948
5 | SUPERESTRUTURA | [6 empty] | 296945.12
5.1 | Vigas de conc.armado, c/forma, fck= 25MPa (usinado), completa | 66.55 | m3 | 1050 | 400 | 1450 | 96497.5
5.2 | Laje treliçada, espessura 20cm c/ capa concreto de 4cm, fck=25MPa (usinado), completa, com tavelas de EPS - intereixo= 42cm | 1366.52 | m2 | 62 | 9 | 71 | 97022.92
5.3 | Laje de concreto armado maciça, espessura de 12cm, fck=25MPa (usinado), completa - marquises | 71.34 | m3 | 650 | 280 | 930 | 66346.2
5.4 | Escada em conc.armado, c/forma, fck= 25MPa (usinado), completa | 2.5 | m3 | 650 | 280 | 930 | 2325
5.5 | Calha em conc.armado, c/forma, fck= 25MPa (usinado), completa | 14.05 | m3 | 680 | 290 | 970 | 13628.5
5.6 | Poço do elevador em conc. armado, c/forma, fck= 25MPa (usinado), completos | 2 | m3 | 1050 | 400 | 1450 | 2900
5.7 | Pilares e pilaretes em conc. armado, c/forma, fck= 25MPa (usinado), completos | 10.125 | m3 | 1300 | 500 | 1800 | 18225
6 | ALVENARIA / VEDAÇÃO / DIVISÓRIA | [6 empty] | 128501.3
6.1 | Tijolo de 6 Furos |  |  |  |  | 0 | 0
6.1.1 | - 15 cm (espessura nominal) | 331.94 | m2 | 21 | 15 | 36 | 11949.84
6.1.2 | - 30 cm (espessura nominal) | 935.96 | m2 | 45 | 30 | 75 | 70197
6.2 | Parede Gesso Acartonado Standard, completa e instalada | 522.24 | m2 | 70 | 15 | 85 | 44390.4
6.3 | Verga sobre porta | 14 | m | 10.25 | 3.8 | 14.05 | 196.7
6.4 | Contraverga sob Janela | 157.8 | m | 8.2 | 3 | 11.2 | 1767.36
7 | ESQUADRIA | [6 empty] | 126428.4
7.1 | Portas inter. Semi-oca 100x220 cedro -completa c/ferragem, c/ vidro na folha, tipo vigia (30x45cm) | 18 | cj | 410 | 50 | 460 | 8280
7.2 | Caixilho fixo / Maxim-ar, aluminio, com contra-marco, completo e instalado. | 264.75 | m2 | 400 | 16 | 416 | 110136
7.3 | Caixilho, aluminio - Porta de acesso ao prédio, completa c/ ferragem | 25.8 | m2 | 230 | 20 | 250 | 6450
7.4 | Corrimãos para escadas internas, completo conforme especificação | 15 | m | 78 | 18 | 96 | 1440
7.5 | Numeração de porta | 18 | un | 5 | 1.8 | 6.8 | 122.4
8 | COBERTURA | [6 empty] | 83092.06
8.1 | Cobertura telha tipo fibrocimento - esp.=8mm | 605 | m2 | 37.5 | 6.5 | 44 | 26620
8.2 | Estrutura de madeira p/ telha fibrocimento - esp.=8mm | 605 | m2 | 21 | 11 | 32 | 19360
8.3 | Rufo de parede (algeroz) em chapa galvanizada n° 22 - corte 25 | 135 | m | 21 | 2.1 | 23.1 | 3118.5
8.4 | Capeamento p/ platibandas em chapa galvanizada n° 22 | 150.95 | m | 22 | 2.8 | 24.8 | 3743.56
8.5 | Placa de policarbonato e=4mm | 55 | m2 | 250 | 50 | 300 | 16500
8.6 | Estrutura metálica para placa de policarbonato e=4mm, conforme o projeto | 55 | m2 | 200 | 50 | 250 | 13750
9 | INSTALAÇÕES ELÉTRICAS | [6 empty] | 320160.95
9.1 | Instalações Elétricas
9.1.1 | Aparelho de sinalização de veículos 2x60W com fotocélula | 1 | uni | 80 | 20 | 100 | 100
9.1.2 | Bloco autônomo de emergência fluorescente 2x8W compacta com bateria, emissão de 160 lúmens, autonomia mínima de 1 hora com etiqueta sinalizadora + tomada 2P, condulete de alumínio e espelho | 49 | uni | 45 | 5 | 50 | 2450
9.1.3 | Cabo de cobre monopolar flexível #1,5mm² 750V Afumex Flex 70°C | 3000 | m | 1.1 | 0.7 | 1.8 | 5400
9.1.4 | Cabo de cobre monopolar flexível #10mm² 750V Afumex Flex 70°C | 72 | m | 6.16 | 2.8 | 8.96 | 645.12
9.1.5 | Cabo de cobre monopolar flexível #150mm² 1000V Eprotenax Gsette 90°C | 56 | m | 92.47 | 15 | 107.47 | 6018.32
9.1.6 | Cabo de cobre monopolar flexível #16,0mm² 1000V Sintenax Flex 70°C - iluminação pública | 680 | m | 9.55 | 4 | 13.55 | 9214
9.1.7 | Cabo de cobre monopolar flexível #16mm² 750V Afumex Flex 70°C | 30 | m | 9.35 | 4 | 13.35 | 400.5
9.1.8 | Cabo de cobre monopolar flexível #2,5mm² 750V Afumex Flex 70°C | 5500 | m | 1.57 | 0.8 | 2.37 | 13035
9.1.9 | Cabo de cobre monopolar flexível #25mm² 750V Afumex Flex 70°C | 215 | m | 14.83 | 6 | 20.83 | 4478.45
9.1.10 | Cabo de cobre monopolar flexível #4,0mm² 1000V Sintenax Flex 70°C - iluminação/tomada subestação | 50 | m | 4 | 2 | 6 | 300
9.1.11 | Cabo de cobre monopolar flexível #4,0mm² 750V Afumex Flex 70°C | 500 | m | 2.38 | 1.1 | 3.48 | 1740
9.1.12 | Cabo de cobre monopolar flexível #6,0mm² 1000V Sintenax Flex 70°C - iluminação pública | 2000 | m | 5.8 | 2.8 | 8.6 | 17200
9.1.13 | Cabo de cobre monopolar flexível #6,0mm² 750V Afumex Flex 70°C | 2360 | m | 4.8 | 1.3 | 6.1 | 14396
9.1.14 | Cabo de cobre monopolar flexível #95mm² 1000V Eprotenax Gsette 90°C - terra | 14 | m | 56.04 | 10 | 66.04 | 924.56
9.1.15 | Centro de distribuição metálico, sobrepor, com tratamento anticorrosivo, porta, para 16 disjuntores tipo DIN + geral, com kit barramento trifásico para 150A para disjuntores Merlin Gerin C60N, referência CEMAR QDSTG-UX (QGU) (guarita) | 1 | uni | 250 | 40 | 290 | 290
9.1.16 | Centro de distribuição metálico, sobrepor, com tratamento anticorrosivo, porta, para 24 disjuntores tipo DIN + geral, com kit barramento trifásico para 150A para disjuntores Merlin Gerin C60N, referência CEMAR QDSTG-UX (Q11, Q12, Q21 e Q22) | 4 | uni | 350 | 50 | 400 | 1600
9.1.17 | Condulete de alumínio 4"x2" e 1 interruptor de 1 tecla paralela 15A - linha silentoque com espelho de alumínio | 2 | uni | 11 | 7 | 18 | 36
9.1.18 | Condulete de alumínio 4"x2" e 1 interruptor de 1 tecla simples 15A - linha silentoque com espelho de alumínio | 5 | uni | 11 | 7 | 18 | 90
9.1.19 | Condulete de alumínio 4"x2" e 1 interruptor de 1 tecla simples 15A + 1 tomada 2P+T - linha silentoque com espelho de alumínio | 1 | uni | 15 | 9 | 24 | 24
9.1.20 | Condulete de alumínio 4"x2" e 1 interruptor de 2 teclas simples 15A - linha silentoque com espelho de alumínio | 41 | uni | 11 | 9 | 20 | 820
9.1.21 | Condulete de alumínio 4"x2" e 1 interruptor de 3 teclas simples 15A - linha silentoque com espelho de alumínio | 1 | uni | 13 | 9 | 22 | 22
9.1.22 | Condulete de alumínio 4"x2" e 1 tomada 2P+T universal 20A - linha silentoque com espelho de alumínio | 29 | uni | 14 | 8 | 22 | 638
9.1.23 | Condulete de alumínio 4"x2" e 1 tomada 3P pino chato 30A (AC) - linha silentoque com espelho de alumínio | 33 | uni | 15 | 8 | 23 | 759
9.1.24 | Condulete de alumínio 4"x4" e 2 tomadas 2P+T universal 20A - linha silentoque com espelho de alumínio duplo | 200 | uni | 28 | 10 | 38 | 7600
9.1.25 | Disjuntor monopolar tipo europeu curva C para 16 A - referência Merlin Gerin Multi9 C60N 220V 6kA | 41 | uni | 15 | 5 | 20 | 820
9.1.26 | Disjuntor monopolar tipo europeu curva C para 20 A - referência Merlin Gerin Multi9 C60N 220V 6kA | 69 | uni | 15 | 5 | 20 | 1380
9.1.27 | Disjuntor monopolar tipo europeu curva C para 25 A - referência Merlin Gerin Multi9 C60N 220V 6kA | 10 | uni | 15 | 5 | 20 | 200
9.1.28 | Disjuntor monopolar tipo europeu curva C para 40 A - referência Merlin Gerin Multi9 C60N 220V 6kA | 40 | uni | 15 | 5 | 20 | 800
9.1.29 | Disjuntor tripolar tipo europeu curva C para 350 A - 18kA referência Merlin Gerin NS | 1 | uni | 1600 | 100 | 1700 | 1700
9.1.30 | Disjuntor tripolar tipo europeu curva C para 50 A - referência Merlin Gerin Multi9 C60N 400V 6kA | 1 | uni | 100 | 15 | 115 | 115
9.1.31 | Disjuntor tripolar tipo europeu curva C para 63 A - referência Merlin Gerin Multi9 C60N 400V 6kA | 2 | uni | 100 | 15 | 115 | 230
9.1.32 | Disjuntor tripolar tipo europeu curva C para 80 A - referência Merlin Gerin Multi9 C60N 400V 6kA | 8 | uni | 100 | 15 | 115 | 920
9.1.33 | Duto de PVC 100mm, enterrado e envelopado em concreto | 930 | m | 6 | 3 | 9 | 8370
9.1.34 | Eletrocalha lisa tipo U de aço galvanizado com pintura externa de 150x50mm chapa nº 18 com todas as conexões, derivações, suportes e adaptadores conforme projeto, com tampa | 225 | m | 45 | 10 | 55 | 12375
9.1.35 | Eletrocalha lisa tipo U de aço galvanizado com pintura externa de 50x50mm chapa nº 18 com todas as conexões, derivações, suportes e adaptadores conforme projeto, com tampa | 915 | m | 28 | 8 | 36 | 32940
9.1.36 | Eletroduto de aço zincado tipo LEVE 1" com luvas, braçadeiras tipo chaveta com parafuso, buchas e arruelas - completo - metro linear - pintado | 6 | m | 15 | 6 | 21 | 126
9.1.37 | Eletroduto de aço zincado tipo LEVE 3/4" com luvas, braçadeiras tipo chaveta com parafuso, buchas e arruelas - completo - metro linear - pintado | 1200 | m | 12 | 6 | 18 | 21600
9.1.38 | Eletroduto de PVC rígido antichama roscável parede espessura classe B 1", com luvas e curvas pré-fabricadas - completo - metro linear - fixação com cinta para poste - iluminação pública - h=6m (por poste) | 162 | m | 8 | 8 | 16 | 2592
9.1.39 | Fita isolante preta referência Pirelli P44 Super - rolo 20m | 20 | rl | 5.5 | 11 | 16.5 | 330
9.1.40 | Luminária de iluminação pública tipo cisne de 2m de comprimento, diâmetro 2", globo de alumínio e difusor em vidro fechada, com lâmpada vapor de sódio 150W base E40, com reator eletromagnético e ignitor, uso externo, 220V, afp, com relé fotoelétrico uso externo 1200W, 220V, instalada com fiação e parafusos | 18 | uni | 300 | 100 | 400 | 7200
9.1.41 | Luminária para lâmpada fluorescente 1x26W, cilíndrica de sobrepor, com corpo em chapa de aço fosfatizada e pintada eletrostaticamente, refletor repuxado em alumínio anodizado, referência Lumicenter DRN01-S126, com 1 lâmpada compacta não-integrada de 26W referência Philips ou Osram, com reator de alto fator de potência 1x26 >0,97, TDH<10%, BF>=1; operação em 30kHz, referência Philips ou Osram | 6 | uni | 80 | 20 | 100 | 600
9.1.42 | Luminária para lâmpada fluorescente 2x32W, de sobrepor, com corpo em chapa de aço tratada e pintada, com refletor facetado em alumínio anodizado brilhante de alta refletância e alta pureza 99,85%, com soquete tipo G-13 de engate rápido e rotor de segurança em policarbonato e contatos em bronze fosforoso, tipo industrial, referência INTRAL AS 810, com 2 lâmpadas tubulares de 32W referência Philips Confort TC=4100K, com reator de alto fator de potência >0,99, TDH<10%, BF>=1; operação em 30kHz, referência INTRAL POUP AFP PLUS 2X32-220 02425 | 177 | uni | 110 | 20 | 130 | 23010
9.1.43 | Luminária para lâmpada fluorescente 2x9W, tipo arandela cilíndrica com base e corpo repuxado em chapa de alumínio, pintados eletrostaticamente, referência Lumicenter DARA02-A2E27, com 2 lâmpadas compactas integradas de 9W referência Philips ou Osram, 220V, rosca E27 - escada | 10 | uni | 120 | 20 | 140 | 1400
9.1.44 | Luminária tipo refletor, uso externo, orientável, laterais de alumínio fundido, hermeticamente fechada, com vidro temperado, com lâmpada vapor metálico 250W base E40, reator eletromagnético e ignitor, uso externo, 220V, afp, instalada - guarita | 2 | uni | 300 | 50 | 350 | 700
9.1.45 | Luminária tipo tartaruga 100W/220V com lâmpada incandescente, base de porcelana E27 - cubículo medição | 1 | uni | 20 | 10 | 30 | 30
9.1.46 | Medidor de energia elétrica ativa monofásico com capacidade para 90A, fixação em trilho DIN, mostrador eletromecânico, medição direta através de transformador integrado, 230V+-10%, referência Merlin Gerin Multi9 CE calibre 90, código 15464 | 32 | uni | 850 | 50 | 900 | 28800
9.1.47 | Poste de concreto duplo T 9m 200kgf instalado - iluminação pública | 18 | uni | 250 | 150 | 400 | 7200
9.1.48 | Quadro de comando metálico de sobrepor, com tratamento anticorrosivo, porta, com chaves e fechadura, dimensões de 19x32x14cm (LxAxP), com placa de montagem laranja, sem flange, trilho DIN para disjuntores Merlin Gerin C60N, referência CEMAR CS 1932-14 - com etiqueta metálica indicadiva do nº da sala | 32 | uni | 100 | 25 | 125 | 4000
9.1.49 | Quadro Geral do tipo quadro de comando com porta, borracha de vedação na porta, sem flange, de sobrepor, grau de proteção IP54, metálico com tratamento anticorrosivo, tampa interna para proteção barramento, dimensões mínimas (AxLxP) 150x100x25cm, com barramento trifásico para 400A, espaço para 12 disjuntores tripolares tipo DIN de 5kA + geral de 3P-350, barra de terra e de neutro e placa de montagem (QG) | 1 | uni | 3000 | 1000 | 4000 | 4000
9.1.50 | Relé fotoelétrico uso externo com base 1200W/220V + caixa condulete c/ espelho 1 furo | 1 | uni | 25 | 15 | 40 | 40
9.1.51 | Tubo de concreto pré-fabricado diam=50cm, prof=50cm com tampa - iluminação pública | 21 | uni | 75 | 25 | 100 | 2100
9.2 | Rede Estruturada
9.2.1 | Cabo telefônico CI 40-100 uso interno | 10 | m | 25 | 5 | 30 | 300
9.2.2 | Cabo telefônico CI 40-50 uso interno | 30 | m | 12.5 | 2.5 | 15 | 450
9.2.3 | Cabo UTP categoria 5e 4P #24AWG com selo ANATEL | 4600 | m | 1 | 0.5 | 1.5 | 6900
9.2.4 | Cabo UTP categoria 5e blindado para uso externo subterrâneo 4P #24AWG com selo ANATEL | 460 | m | 2 | 0.5 | 2.5 | 1150
9.2.5 | Cabo UTP categoria 6 4P #24AWG com selo ANATEL | 30 | m | 3 | 0.5 | 3.5 | 105
9.2.6 | Caixa de alvenaria R1 com tampa de ferro fundido com inscrição TELEFONE, dreno, rebocada interna e externamente | 5 | uni | 150 | 50 | 200 | 1000
9.2.7 | Certificação categoria 5e | 158 | pt | 0 | 15 | 15 | 2370
9.2.8 | Condulete de alumínio 4"x2" e 2 conectores RJ45 cat 5e fêmea e espelho de alumínio | 79 | uni | 30 | 10 | 40 | 3160
9.2.9 | DG (Distribuidor Geral) nº 6 com 20 BLIs, sendo 10 internos e 10 externos conforme padrão CRT - completo | 1 | uni | 750 | 250 | 1000 | 1000
9.2.10 | Duto de PVC de 100mm com luvas e curvas longas - incluindo abertura manual de vala e fechamento | 120 | m | 8 | 4 | 12 | 1440
9.2.11 | Eletrocalha lisa tipo U de aço galvanizado com pintura externa de 150x50mm chapa nº 18 com todas as conexões, derivações, suportes e adaptadores conforme projeto, com tampa | 315 | m | 25 | 15 | 40 | 12600
9.2.12 | Eletrocalha lisa tipo U de aço galvanizado com pintura externa de 200x50mm chapa nº 18 com todas as conexões, derivações, suportes e adaptadores conforme projeto, com tampa | 9 | m | 30 | 18 | 48 | 432
9.2.13 | Eletrocalha lisa tipo U de aço galvanizado com pintura externa de 300x50mm chapa nº 18 com todas as conexões, derivações, suportes e adaptadores conforme projeto, com tampa | 6 | m | 40 | 20 | 60 | 360
9.2.14 | Eletroduto de aço zincado tipo LEVE 3/4" com luvas, braçadeiras tipo chaveta com parafuso, buchas e arruelas - completo - metro linear - pintado | 240 | m | 12 | 6 | 18 | 4320
9.2.15 | Eletroduto de PVC rígido antichama roscável parede espessura classe B 2", com luvas e curvas pré-fabricadas - completo - metro linear - fixação com cinta para poste - poste de entrada | 6 | m | 12 | 12 | 24 | 144
9.2.16 | Patch cable de 1,50m categoria 5e com dois conectores RJ45 machos nas extremidades, manufaturado e certificado em fábrica | 158 | uni | 10 | 0 | 10 | 1580
9.2.17 | Patch panel modular categoria 5e 48 portas conforme especificações - montado/conectado com cabos (2xAT1+2xAT3) - saída pontos de rede | 4 | uni | 400 | 200 | 600 | 2400
9.2.18 | Rack tipo caixa para parede, com porta metálica e visor de acrílico de 19" x 12U x 570mm (internos), teto com furação p/ ventilação, organizadores de cabos verticais, guias de cabos, 1 calha de tomadas 1U, kit ventilação, completo, referência CEMAR CRC-PA-19" (AT3) | 1 | uni | 1000 | 100 | 1100 | 1100
9.2.19 | Rack tipo gabinete para piso com soleira, com porta metálica e visor de acrílico de 19" x 44U x 670mm (internos), teto com furação p/ ventilação, organizadores de cabos verticais, guias de cabos, 1 calha de tomadas 1U, 1 bandeja, kit ventilação, completo, referência CEMAR GRC-PA-19" (AT1) | 1 | uni | 2500 | 100 | 2600 | 2600
9.2.20 | Switch de "backbone" modular 19" gerenciável 24 portas "gigabit" 10/100/1000mbits conforme especificações (AT1) | 1 | uni | 3000 | 0 | 3000 | 3000
9.2.21 | Switch modular 19" gerenciável e empilhável 48 portas 10/100mbits + 2 portas 10/100/1000mbits conforme especificações (AT1 e AT3) | 2 | uni | 3000 | 0 | 3000 | 6000
9.2.22 | Voice panel modular categoria 3 de 100 portas conforme especificações - cabo conectado (1xAT1) | 1 | uni | 300 | 150 | 450 | 450
9.2.23 | Voice panel modular categoria 3 de 50 portas conforme especificações - cabo conectado (3xAT1+1xAT3) | 4 | uni | 200 | 100 | 300 | 1200
9.3 | Sistema de Proteção Contra Descargas Atmosféricas - SPDA
9.3.1 | Cabo de alumínio nú #70mm² (2/0 AWG) com suportes horizontais, verticais e uma haste captora de 60cm a cada 8 m lineares - subsistema captor | 300 | m | 8 | 6 | 14 | 4200
9.3.2 | Cabo de alumínio nú #70mm² (2/0 AWG) fixado à parede com braçadeira tipo U - subsistema de descida | 110 | m | 6 | 4 | 10 | 1100
9.3.3 | Cabo de cobre nú #35mm² - subsistema de aterramento | 99 | m | 15 | 4 | 19 | 1881
9.3.4 | Caixa de inspeção de aterramento com conector bimetálico | 11 | uni | 15 | 15 | 30 | 330
9.3.5 | Conjunto de ancoragem do cabo CA 2/0 aéreo composto de alça pré-formada, parabolt, porca olhal e sapatilha | 8 | cjto | 25 | 15 | 40 | 320
9.3.6 | Eletroduto de PVC 1" com braçadeiras | 33 | m | 5 | 5 | 10 | 330
9.3.7 | Haste de aço cobreada copperweld 2,40m x 3/8" com solda exotérmica | 33 | uni | 50 | 10 | 60 | 1980
9.4 | Sistema de Acionamento e Alarme de Incêndio
9.4.1 | Acionador alertador para alarme de incêndio | 8 | uni | 45 | 25 | 70 | 560
9.4.2 | Central de alarmes para no mínimo 24 acionadores alertadores com baterias - completo | 1 | cjto | 300 | 100 | 400 | 400
9.4.3 | Eletroduto de aço zincado tipo LEVE 3/4" com luvas, braçadeiras tipo chaveta com parafuso, buchas e arruelas - completo - metro linear - pintado | 150 | m | 10 | 8 | 18 | 2700
9.4.4 | Fiação para acionamento e alarme de incêndio - cabo 10 vias | 180 | m | 1.5 | 1.5 | 3 | 540
10 | SUBESTAÇÃO | [5 empty] | 0 | 96786.8076
10.1 | Armacao secundaria 1 estribo 5x110mm | 1 | Pc | 5.082 | 3.388 | 8.47 | 8.47
10.2 | Arruela quadrada 045x045x5 - 0 14mm | 18 | Pc | 0.714 | 0.476 | 1.19 | 21.42
10.3 | Arruela quadrada 050x050x5 - 0 18mm | 41 | Pc | 0.54 | 0.36 | 0.9 | 36.9
10.4 | Cabo aluminio CA 34mm2 (2 AWG) (92,7kg/km) | 7 | Kg | 9.882 | 6.588 | 16.47 | 115.29
10.5 | Cabo cobre nu 25mm2 | 10 | Kg | 17.256 | 11.504 | 28.76 | 287.6
10.6 | Chave fusivel 15kV 100 A Base C | 3 | Pc | 111.006 | 74.004 | 185.01 | 555.03
10.7 | Cinta galvanizada 6x100mm | 4 | Pc | 6.948 | 4.632 | 11.58 | 46.32
10.8 | Cinta galvanizada 6x330mm | 2 | pc | 17.022 | 11.348 | 28.37 | 56.74
10.9 | Conetor cunha tipo I | 6 | pc | 3.276 | 2.184 | 5.46 | 32.76
10.10 | Conetor estribo 13,3 - 33,6mm2 (6-2 AWG) | 3 | Pc | 8.64 | 5.76 | 14.4 | 43.2
10.11 | Cruzeta madeira 100x120x2400mm | 7 | Pc | 28.35 | 18.9 | 47.25 | 330.75
10.12 | Fio cobre nu 13mm2 (6 AWG) (118,2kg/km) | 5 | Kg | 15.054 | 10.036 | 25.09 | 125.45
10.13 | Fusivel 15K tipo elo | 3 | Pc | 2.568 | 1.712 | 4.28 | 12.84
10.14 | Gancho olhal 90x130mm | 6 | Pc | 4.638 | 3.092 | 7.73 | 46.38
10.15 | Grampo linha viva 13,3-67,4mm2 (6-2/0 AWG) | 3 | pc | 14.364 | 9.576 | 23.94 | 71.82
10.16 | Haste aterramento cobreada 16mmx2400mm | 12 | Pc | 14.418 | 9.612 | 24.03 | 288.36
10.17 | Isolador pilar 15kV com pino autotravante | 3 | Pc | 46.746 | 31.164 | 77.91 | 233.73
10.18 | Isolador roldana 76x79mm | 1 | Pc | 2.16 | 1.44 | 3.6 | 3.6
10.19 | Isolador suspensao polimerico 15kV | 6 | Pc | 36.084 | 24.056 | 60.14 | 360.84
10.20 | Manilha sapatilha | 6 | pc | 5.826 | 3.884 | 9.71 | 58.26
10.21 | Mao francesa normal 32x5x713mm | 14 | Pc | 4.614 | 3.076 | 7.69 | 107.66
10.22 | Olhal parafuso 61x104mm | 6 | pc | 5.25 | 3.5 | 8.75 | 52.5
10.23 | Para-raios padrao 15 kV 10kA polimerico | 3 | pc | 110.136 | 73.424 | 183.56 | 550.68
10.24 | Parafuso cabeca abaulada 16x045mm | 2 | Pc | 1.41 | 0.94 | 2.35 | 4.7
10.25 | Parafuso cabeca quadrada 12x250mm | 18 | Pc | 2.394 | 1.596 | 3.99 | 71.82
10.26 | Parafuso cabeca quadrada 16x125mm | 14 | pc | 1.848 | 1.232 | 3.08 | 43.12
10.27 | Parafuso cabeca quadrada 16x250mm | 2 | Pc | 2.814 | 1.876 | 4.69 | 9.38
10.28 | Parafuso cabeca quadrada 16x300mm | 2 | Pc | 3.282 | 2.188 | 5.47 | 10.94
10.29 | Parafuso cabeca quadrada 16x350mm | 2 | Pc | 4.056 | 2.704 | 6.76 | 13.52
10.30 | Parafuso cabeca quadrada 16x450 mm 03 porca | 6 | Pc | 5.49 | 3.66 | 9.15 | 54.9
10.31 | Parafuso cabeca quadrada 16x450mm | 3 | Pc | 5.04 | 3.36 | 8.4 | 25.2
10.32 | Poste concreto 4 kN 11m duplo T | 1 | Pc | 531.606 | 354.404 | 886.01 | 886.01
10.33 | Poste concreto 4 kN 12m duplo T | 1 | Pc | 631.308 | 420.872 | 1052.18 | 1052.18
10.34 | Pref alca CAA/CA 34mm2 (2) DG 4542 | 6 | pc | 1.908 | 1.272 | 3.18 | 19.08
10.35 | Suporte terminacao AT | 1 | pc | 8.7 | 5.8 | 14.5 | 14.5
10.36 | Transformador trifásico, à óleo, 300kVA, 13,8/13,2/12,6kV - 380/220V | 1 | pc | 16034.3216 | 3644.164 | 19678.4856 | 19678.4856
10.37 | Arruela lisa, pressao, etc.. | 1 | pc | 8.7 | 5.8 | 14.5 | 14.5
10.38 | Bucha s/8 c/parafuso | 30 | pc | 0.132 | 0.088 | 0.22 | 6.6
10.39 | Bucha s/10 c/parafuso | 12 | pc | 0.228 | 0.152 | 0.38 | 4.56
10.40 | Cabo 12/20kV 35mm2 XLPE ou EPR | 579 | m | 25.1064 | 11.412 | 36.5184 | 21144.1536
10.41 | Cavalete para TC e TP (TCs e TPs serão fornecidos pela AES Sul) | 1 | pc | 190.116 | 126.744 | 316.86 | 316.86
10.42 | Chave seccionadora 15kV 400 A | 1 | pc | 510.96 | 340.64 | 851.6 | 851.6
10.43 | Chave seccionadora 15kV, 400A c/base fusivel | 3 | pc | 1260.3184 | 572.872 | 1833.1904 | 5499.5712
10.44 | Cinta amaração 50mm Hellermann | 20 | pc | 0.3 | 0.2 | 0.5 | 10
10.45 | Fusível HH 17,5kV 30A | 3 | pç | 157.194 | 104.796 | 261.99 | 785.97
10.46 | Conetor barra central 9,52mm (3/8") | 16 | pc | 8.964 | 5.976 | 14.94 | 239.04
10.47 | Conetor barra derivacao 9,52mm (3/8") | 3 | pc | 19.806 | 13.204 | 33.01 | 99.03
10.48 | Conetor compressao 25mm2 | 10 | pc | 0.486 | 0.324 | 0.81 | 8.1
10.49 | Conetor fendido 25mm2 | 6 | pc | 1.5 | 1 | 2.5 | 15
10.50 | Conjunto iluminacao cubiculo | 2 | pc | 57.168 | 38.112 | 95.28 | 190.56
10.51 | Disjuntor de MT, 15kV, pequeno volume de óleo, instalação fixa, comando lateral, com relé secundário incorporado funções 50/51/50N/51N, bobina de abertura 125Vcc/Vca, 3 TCs 15kV epoxi 100/5A, um TP epoxi 13,8kV/115V | 1 | pc | 22747.6744 | 10339.852 | 33087.5264 | 33087.5264
10.52 | Extintor incendio po quimico 4kg | 2 | pc | 109.17 | 72.78 | 181.95 | 363.9
10.53 | Caixa em PVC para guardar os EPIs | 2 | pc | 15.66 | 10.44 | 26.1 | 52.2
10.54 | Óculos para eletricista | 2 | pç | 6.774 | 4.516 | 11.29 | 22.58
10.55 | Iluminacao de emergencia - bloco autonomo | 2 | pc | 34.8 | 23.2 | 58 | 116
10.56 | Isolador pedestal 15kV | 9 | pc | 46.11 | 30.74 | 76.85 | 691.65
10.57 | Luva de AT 20kV com luva de proteção em couro | 2 | un | 359.958 | 239.972 | 599.93 | 1199.86
10.58 | Microinterruptor intertravamento seccionadora | 4 | pc | 7.578 | 5.052 | 12.63 | 50.52
10.59 | Placa "Nao manobrar sob carga" | 2 | pc | 8.7 | 5.8 | 14.5 | 29
10.60 | Placa advertencia "perigo alta tensão" | 12 | pc | 8.7 | 5.8 | 14.5 | 174
10.61 | Placa com diagrama unifilar | 2 | pc | 3.198 | 2.132 | 5.33 | 10.66
10.62 | Placa indicadora do nr. do predio | 1 | pc | 17.4 | 11.6 | 29 | 29
10.63 | Suporte isolador pedestal SE | 3 | pc | 36.462 | 24.308 | 60.77 | 182.31
10.64 | Tapete borracha 0,5x0,5m isolação 15kV | 5 | pc | 50.682 | 33.788 | 84.47 | 422.35
10.65 | Terminal enfitado 15kV - interno | 12 | pc | 45.426 | 30.284 | 75.71 | 908.52
10.66 | Terminal polimérico 15kV - externo | 4 | pc | 128.85 | 85.9 | 214.75 | 859
10.67 | Tubo galvanizada curva 4" | 1 | pc | 37.962 | 25.308 | 63.27 | 63.27
10.68 | Tubo galvanizado 4" parede 2,65mm | 1 | br | 94.938 | 63.292 | 158.23 | 158.23
10.69 | Tubo galvanizado 019,0mmx3m (3/4") parede 1,2mm | 1 | br | 13.938 | 9.292 | 23.23 | 23.23
10.70 | Vergalhao de cobre 3/8" oco | 30 | m | 13.458 | 8.972 | 22.43 | 672.9
10.71 | Terminal polimérico 15kV - interno | 8 | pç | 92.664 | 61.776 | 154.44 | 1235.52
10.72 | Abracadeira "D" 019,0mm (3/4") | 8 | Pc | 0.438 | 0.292 | 0.73 | 5.84
10.73 | Abracadeira "D" 1 1/2" | 4 | Pc | 0.81 | 0.54 | 1.35 | 5.4
10.74 | Arruela aluminio 1 1/2" | 2 | Pc | 0.432 | 0.288 | 0.72 | 1.44
10.75 | Bucha aluminio 1 1/2" | 4 | pc | 0.552 | 0.368 | 0.92 | 3.68
10.76 | Cabo 0,6/1kV 2x4,0mm2 (medição) | 30 | m | 2.466 | 1.644 | 4.11 | 123.3
10.77 | Caixa medicao 85x60x40cm | 1 | pc | 1194.6968 | 543.044 | 1737.7408 | 1737.7408
10.78 | Perfilado 38x38 | 4 | m | 6.18 | 4.12 | 10.3 | 41.2
11 | INSTALAÇÕES HIDRÁULICAS E SANITÁRIAS | [5 empty] | 0 | 76168.75
11.1 | Água Fria
11.1.1 | Ramal de entrada com cavalete | 1 | unid. | 50.4 | 20.5 | 70.9 | 70.9
11.1.2 | Reservatório inferior de fibra 5.000 litros | 1 | unid. | 1160 | 192 | 1352 | 1352
11.1.3 | Bomba de recalque, Hman.mín=14,52 mca, Qmín.=1,55 l/h, sem quadro de comando - Marca TBHC 0051 1/2 CV, trifásica 220/380, P21, incluindo coluna | 1 | cj | 990 | 121.6 | 1111.6 | 1111.6
11.1.4 | Chave-bóia/ contactora | 1 | cj | 558 | 111.4 | 669.4 | 669.4
11.1.5 | Registro gaveta metálico, bruto 3'' | 2 | unid. | 380 | 23.05 | 403.05 | 806.1
11.1.6 | Registro gaveta metálico, bruto 1 1/2'' | 3 | unid. | 59.4 | 23.05 | 82.45 | 247.35
11.1.7 | Registro gaveta metálico, bruto 1'' | 3 | unid. | 38.4 | 23.05 | 61.45 | 184.35
11.1.8 | Registro gaveta metálico, bruto 3/4'' | 4 | unid. | 27.2 | 19.2 | 46.4 | 185.6
11.1.9 | Registro gaveta metálico base, sem acabamento, 1'' | 3 | unid. | 44.95 | 19.2 | 64.15 | 192.45
11.1.10 | Registro gaveta metálico base, sem acabamento 3/4'' | 11 | unid. | 33.05 | 19.2 | 52.25 | 574.75
11.1.11 | Válvula de descarga 1 1/2'' - base | 20 | unid. | 91.2 | 20.5 | 111.7 | 2234
11.1.12 | Rede de tubos e conexões de água fria em PVC, rígido soldável, composta pelo barrilete, com diâmetro de 85mm | 54 | m | 51.45 | 5.45 | 56.9 | 3072.6
11.1.13 | Rede de tubos e conexões de água fria em PVC, rígido soldável, composta pelo barrilete e colunas, com diâmetro de 75mm | 36 | m | 36.7 | 5.2 | 41.9 | 1508.4
11.1.14 | Rede de tubos e conexões de água fria em PVC, rígido soldável, composta pelo barrilete e colunas, com diâmetro de 60mm | 18 | m | 29.6 | 5.15 | 34.75 | 625.5
11.1.15 | Rede de tubos e conexões de água fria em PVC, rígido soldável, composta pelas colunas, ramais e sub-ramais, com diâmetro de 50mm | 72 | m | 13.9 | 5.1 | 19 | 1368
11.1.16 | Rede de tubos e conexões de água fria em PVC, rígido soldável, composta pelas colunas, ramais e sub-ramais, com diâmetro de 32mm | 120 | m | 6.45 | 4.3 | 10.75 | 1290
11.1.17 | Rede de tubos e conexões de água fria em PVC, rígido soldável, composta pelas colunas, ramais e sub-ramais, com diâmetro de 25mm | 78 | m | 3.95 | 3.85 | 7.8 | 608.4
11.2 | Esgoto Sanitário
11.2.1 | Caixa de alvenaria 60x60 cm com tampa de concreto - CI | 12 | unid. | 130.55 | 155.8 | 286.35 | 3436.2
11.2.2 | Caixa de gordura 250x230x75 mm | 3 | unid. | 47.05 | 10.25 | 57.3 | 171.9
11.2.3 | Caixa sifonada 150x150x50 mm | 2 | unid. | 15.75 | 10.25 | 26 | 52
11.2.4 | Caixa sifonada 100x100x50 mm | 2 | unid. | 7.45 | 10.25 | 17.7 | 35.4
11.2.5 | Rede de tubos e conexões de esgoto sanitário em PVC tipo esgoto, composta pelas redes horizontais enterradas, com diâmetro de 150mm | 6 | m | 18.6 | 10.9 | 29.5 | 177
11.2.6 | Rede de tubos e conexões de esgoto sanitário em PVC tipo esgoto, composta pelos ramais de esgoto, tubos de queda e redes horizontais enterradas, com diâmetro de 100mm | 186 | m | 10.5 | 9.5 | 20 | 3720
11.2.7 | Rede de tubos e conexões de esgoto sanitário em PVC tipo esgoto, composta pelos ramais de esgoto e colunas de ventilação, com diâmetro de 75mm | 90 | m | 8.7 | 7.75 | 16.45 | 1480.5
11.2.8 | Rede de tubos e conexões de esgoto sanitário em PVC tipo esgoto, composta pelos ramais de descarga, de esgoto e de ventilação, com diâmetro de 50mm | 36 | m | 7.5 | 7.4 | 14.9 | 536.4
11.2.9 | Rede de tubos e conexões de esgoto sanitário em PVC tipo esgoto, composta pelos ramais de descarga, com diâmetro de 40mm | 36 | m | 3.55 | 7.2 | 10.75 | 387
11.2.10 | Fossa e filtro anaeróbio | 1 | unid. | 5010 | 6460 | 11470 | 11470
11.3 | Esgoto Pluvial
11.3.1 | Caixa de alvenaria 60x60 cm com tampa de concreto - CA | 23 | unid. | 130.55 | 155.8 | 286.35 | 6586.05
11.3.2 | Rede de tubos e conexões de esgoto série reforçada em PVC, composta pelas redes horizontais enterradas, com diâmetro de 150mm | 144 | m | 31.45 | 10.9 | 42.35 | 6098.4
11.3.3 | Rede de tubos e conexões de esgoto série reforçada em PVC, composta pelas redes horizontais enterradas e colunas pluviais, com diâmetro de 100mm | 246 | m | 19.3 | 8.45 | 27.75 | 6826.5
11.3.4 | Rede de tubos e conexões de esgoto série reforçada em PVC, composta pelas redes horizontais enterradas e colunas pluviais, com diâmetro de 75mm | 30 | m | 10.5 | 6 | 16.5 | 495
11.4 | Sistema de tratamento de esgoto | [5 empty] | 0
11.4.1 | Tanque de equalização e neutralização em alvenaria de pedras de alicerce, volume útil de 1m3, diâm= 100cm, c/ revestimento impermeável e tampa de concreto armado, completo e instalado. | 1 | unid. | 400 | 95 | 495 | 495
11.4.2 | Fossa Séptica p/ tratamento de eflentes industriais, em alvenaria de pedras de alicerce e concreto armado, c/ revestimento impermeável internamente, conforme projeto, completo (material, escavação, remoção de terra, reaterro, mão-de-obra etc.) e instalada. | 1 | cj. | 2000 | 600 | 2600 | 2600
11.4.3 | Fossa Séptica, Filtro Anaeróbio e Sumidouros, em alvenaria de pedras de alicerce e concreto armado, conforme projeto, completo (material, escavação, remoção de terra, reaterro, mão-de-obra etc.) e instalada. | 1 | cj. | 11500 | 4000 | 15500 | 15500
12 | APARELHOS HIDROSSANITÁRIOS - LOUÇAS E METAIS | [6 empty] | 3258.5
12.1 | Lavatório de louça s/ coluna, c/ metais cromados, completo e instalado, cor branca, marca DECA (Cód. L76) ou equivalente técnico. | 4 | unid. | 188 | 32.75 | 220.75 | 883
12.2 | Torneira automática, metálica, cromada, tipo pressmatic luxo de mesa c/ arejador econômico, 1/2", completa e instalada, marca DOCOL (Cód. 17160606) ou equivalente técnico. | 4 | unid. | 230 | 5 | 235 | 940
12.3 | Torneira metálica convencional de parede, c/ adaptador de bico na saída p/ limpeza, 1/2", marca DOCOL ou equivalente. | 2 | unid. | 34 | 5 | 39 | 78
12.4 | Bacia Sanitária | 4 | un | 280 | 30.375 | 310.375 | 1241.5
12.5 | Porta papel higiênico de louça, cor branca, marca Deca ou equivalente, completo e instalado | 4 | unid. | 21 | 8 | 29 | 116
13 | IMPERMEABILIZAÇÃO / ISOLAÇÃO TÉRMICA E ACÚSTICA | [6 empty] | 3721.2
13.1 | Impermeabilização de calha de concreto, c/ manta asfáltica, e=3mm, c/ acabamento em alumínio, sem proteção mecânica, completa e instalada | 52 | m2 | 35.1 | 7.5 | 42.6 | 2215.2
13.2 | Impermeabilização externa do poço do elevador, c/ manta asfáltica, e=3mm, sem proteção mecânica, completa e instalada | 14 | m2 | 22 | 7.5 | 29.5 | 413
13.3 | Impermeabilização das marquises, c/ manta asfáltica, e=3mm, com proteção mecânica e=3cm, completa e instalada | 18 | m2 | 25 | 9.5 | 34.5 | 621
13.4 | Impermeabilização das vigas de fundação - 3 demãos, completa | 40 | m2 | 5 | 6.8 | 11.8 | 472
14 | INSTALAÇÕES DE COMBATE A INCÊNDIO | [6 empty] | 33218.4
14.1 | Chave de fluxo | 1 | unid. | 240 | 20.5 | 260.5 | 260.5
14.2 | Válvula de retenção horizontal 2 1/2'' | 1 | unid. | 264 | 20.5 | 284.5 | 284.5
14.3 | Bomba de reforço Hman.mín=21,20 mca, Qmín.=394 l/min sem quadro de comando - Marca TBHC 0402 4 CV, trifásica 220/380/440, P55 | 1 | unid. | 1116 | 76.8 | 1192.8 | 1192.8
14.4 | Registro de gaveta bruto 2 1/2'' | 4 | unid. | 245 | 20.5 | 265.5 | 1062
14.5 | Rede de tubos e conexões de água fria em ferro galvanizado, composta pelos barriletes e colunas, com diâmetro de 2 1/2'', completa e instalada | 156 | m | 66.65 | 18.35 | 85 | 13260
14.6 | Hidrante composto por: sinalização, caixa 60x90 cm, esguicho regulável, mangueira 30mx40mm, registro globo angular, adaptador, tampão, tê ou cotovelo | 6 | unid. | 819.5 | 128 | 947.5 | 5685
14.7 | Caixa de hidrante composta por: caixa de alvenaria, tampa em ferro fundido com a inscrição "Incêndio", válvula de retenção horizontal 2 1/2'', registro globo angular, tampão, adaptador Storz, niple duplo 63mm e junção 63mmx45° | 1 | unid. | 961.45 | 128 | 1089.45 | 1089.45
14.8 | Extintor CO2 4 Kg com sinalização vertical e horizontal | 1 | unid. | 732 | 12.8 | 744.8 | 744.8
14.9 | Extintor PQS ABC 4 Kg com sinalização vertical e horizontal | 5 | unid. | 213.6 | 12.8 | 226.4 | 1132
14.10 | Extintor AP 10 lt com sinalização vertical e horizontal | 5 | unid. | 182.4 | 12.8 | 195.2 | 976
14.11 | Central de alarme de incêndio com bateria, 11 acionadores, 120 m de tubulação e enfiação | 1 | unid. | 4920 | 1228.3 | 6148.3 | 6148.3
14.12 | Bloco autônomo de iluminação de emergência 16W | 12 | unid. | 43.2 | 10.25 | 53.45 | 641.4
14.13 | Bloco autônomo de iluminação de emergência 16W com indicativo de saída | 13 | unid. | 46.8 | 10.25 | 57.05 | 741.65
15 | REVESTIMENTOS
15.1 | Revestimento interno | [6 empty] | 202391.1692
15.1.1 | Chapisco | 1866.7 | m2 | 2.09 | 2.49 | 4.58 | 8549.486
15.1.2 | Massa Grossa (emboço) | 1866.7 | m2 | 3.01 | 10.21 | 13.22 | 24677.774
15.1.3 | Massa Fina | 1811.16 | m2 | 2.49 | 9.03 | 11.52 | 20864.5632
15.1.4 | Azulejo 20 x 20, c/ argamassa colante, s/ emboço | 55.54 | m2 | 25 | 13.5 | 38.5 | 2138.29
15.1.5 | Contra piso armado, e= 10cm | 683.26 | m2 | 21.2 | 10.2 | 31.4 | 21454.364
15.1.6 | Piso de basalto fosco (meia-lixa), 40x40cm, e= 1,6cm | 11 | m2 | 58 | 9.2 | 67.2 | 739.2
15.1.7 | Piso de basalto fosco (meia-lixa), L=30cm, e= 2cm - soleira dos degraus | 6.5 | m2 | 56 | 11.5 | 67.5 | 438.75
15.1.8 | Piso cerâmico 40 x 40, PEI 5, para WCs e DMLs, conforme especificação. | 31.74 | m2 | 35 | 14.8 | 49.8 | 1580.652
15.1.9 | Cimentado-base p/ piso vinílico, traço 1:3, e=4cm (mínimo) | 700 | m2 | 6 | 5 | 11 | 7700
15.1.10 | Emulsão prévia p/ piso vinílico | 700 | m2 | 0.5 | 0.7 | 1.2 | 840
15.1.11 | Piso Vinílico, e=3,2mm, tipo tráfego pesado, completo e instalado | 700 | m2 | 60 | 2.5 | 62.5 | 43750
15.1.12 | Tratamento de acabamento para piso Vinílico | 700 | m2 | 3.75 | 6 | 9.75 | 6825
15.1.13 | Piso granitina branca, moldada in loco, completo | 291.04 | m2 | 22 | 6.5 | 28.5 | 8294.64
15.1.14 | Lixamento de piso granitina moldada in loco | 291.04 | m2 | 3 | 5 | 8 | 2328.32
15.1.15 | Soleira de basalto - acesso - e=2cm - largura 20cm | 11.15 | m | 54 | 9.2 | 63.2 | 704.68
15.1.16 | Rodapé de madeira, h=7cm | 976.82 | m | 8 | 6.5 | 14.5 | 14163.89
15.1.17 | Forro de gesso Acartonado, completo inclusive recortes para colocação de luminárias | 643.82 | m2 | 48 | 10 | 58 | 37341.56
15.2 | Revestimetno externo | [6 empty] | 78658.0968
15.2.1 | Chapisco | 2374.74 | m2 | 2.09 | 2.49 | 4.58 | 10876.3092
15.2.2 | Massa Grossa (emboço) | 2374.74 | m2 | 3.01 | 10.21 | 13.22 | 31394.0628
15.2.3 | Massa Fina | 2374.74 | m2 | 2.49 | 9.03 | 11.52 | 27357.0048
15.2.4 | Peitoril de basalto, e= 2cm, L= até 15cm | 188.14 | m | 40 | 8 | 48 | 9030.72
16 | VIDROS | [6 empty] | 19828.9375
16.1 | Vidros lisos |  |  |  |  | 0 | 0
16.1.1 | 5mm - janelas e portas | 290.55 | m2 | 55 | 11.25 | 66.25 | 19248.9375
16.2 | Espelho 50x90cm, e=4mm | 4 | un | 140 | 5 | 145 | 580
17 | PINTURA | [6 empty] | 82152.126
17.1 | Pintura Interna
17.1.1 | Selador acrilico - mínimo 1 demão | 1811.16 | m2 | 1.82 | 3.08 | 4.9 | 8874.684
17.1.2 | Pintura acrilica - mínimo 2 demãos | 1811.16 | m2 | 3.66 | 6.02 | 9.68 | 17532.0288
17.1.3 | Pintura esmalte sobre capeamento e rufos, inclusive fundo - mínimo 2 demãos | 155 | m | 1.1 | 4.8 | 5.9 | 914.5
17.1.4 | Pintura esmalte s/rodapé de madeira, inclusive fundo branco - mínimo 2 demãos | 976.82 | m | 1.25 | 4.05 | 5.3 | 5177.146
17.1.5 | Massa p/ madeira (ponsar) | 110 | m2 | 4.2 | 2.8 | 7 | 770
17.1.6 | Pintura esmalte s/ madeira, inclusive fundo branco - mínimo 2 demãos | 110 | m2 | 6.2 | 5.5 | 11.7 | 1287
17.1.7 | Pintura esmalte s/ painel Wall - mínimo 2 demãos | 1044.48 | m2 | 5.1 | 5.5 | 10.6 | 11071.488
17.1.8 | Aplicação de fungicida - estrutura telhado e marcos de madeira - mínimo 2 demãos | 644.6 | m2 | 1.2 | 1.75 | 2.95 | 1901.57
17.2 | Pintura Externa
17.2.1 | Selador acrilico - mínimo 1 demão | 2374.74 | m2 | 1.82 | 3.08 | 4.9 | 11636.226
17.2.2 | Pintura acrilica - mínimo 2 demãos | 2374.74 | m2 | 3.66 | 6.02 | 9.68 | 22987.4832
18.1 | Cercamento do parque | [6 empty] | 39000
18.1.1 | Moirão de concreto armado pré-moldado, seção quadrada 10x10cm, h=2,5m, conforme especificação, completo e instalado | 130 | unid. | 43 | 5 | 48 | 6240
18.1.2 | Escoras de concreto armado pré-moldado, seção quadrada 10x10cm, h=2,0m + 0,50 (inclinado), cfe especificação, completo e instalado | 32 | unid. | 27 | 3 | 30 | 960
18.1.3 | Meio-fio de concreto (8x30x100cm), conforme especificação, completo e instalado | 400 | ml | 10 | 3.5 | 13.5 | 5400
18.1.4 | Tela arame galvanizado, altura de 2,0m, malha 7x7cm, nº14BWG, marca Gerdau ou equivalente, conforme especificação, completo e instalado | 400 | ml | 25 | 6 | 31 | 12400
18.1.5 | Portão com acionador, completo e instalado | 20 | m2 | 550 | 150 | 700 | 14000
19 | LIMPEZA | [6 empty] | 566.2
19.1 | Limpeza geral para entrega | 1490 | m2 | 0.2 | 0.18 | 0.38 | 566.2
| Total | [5 empty] | 1680583.0921 | 1680583.0921